## Dati
Dati Reali da Test in HOVERING per evitare influenze da traslazioni | [37 empty] | Performace
|  | Telaio |  | Eliche |  | Esc |  | Elettronica |  | Radio RX |  | Motori |  | Batterie |  | Connessioni |  | Cover estetico o protezione |  | Video Tx |  | Iosd |  | Gimbal |  | 1a Camera |  | 2a Camera |  | Batterie video |  | Ground station |  | Correzione | Totale | Time | Ricaricati | Diametro | S
Test | Rotori N° | Telaio | Peso | Eliche | Peso | Esc | Peso | Elettronica | Peso | Radio RX | Peso | Motori | Peso | Batterie | Peso | Connessioni | Peso | Cover | Peso | Video Tx | Peso | Iosd | Peso | Gimbal | Peso | 1st Camera | Peso | 2nd Camera | Peso | Video Power | Peso | Ground station | Peso | Carichi simulati gr | Total Peso | Time min | Recharge mah | Dia eliche | Batterie S | kv motori | A medi | Watt medi | Watt/kg | Gr/Watt
1 | 4 | Frame X | 120 | 11x4,7 carbone | 63 | Esc hobbywing 20x4 | 120 | Naza + gps | 80 |  | 0 | XC2839CA-14 830Kv x4 | 240 | 3s 3200 | 280 |  | 0 |  | 0 |  | 0 |  | 0 |  | 0 |  | 0 |  | 0 |  | 0 |  | 0 |  | 903 | 20.1 | 2665 | 11 | 3 | 830 | 7.9552 | 88.303 | 97.7885 | 10.2262
2 | 4 | Frame X | 120 | 11x4,7 carbone | 63 | Esc hobbywing 20x4 | 120 | Naza + gps | 80 |  | 0 | XC2839CA-14 830Kv x4 | 240 | 2s 5000 | 285 |  | 0 |  | 0 |  | 0 |  | 0 |  | 0 |  | 0 |  | 0 |  | 0 |  | 0 |  | 908 | 22 | 4290 | 11 | 2 | 830 | 11.7 | 86.58 | 95.3524 | 10.4874
3 | 4 | Frame X | 120 | 10x4,5 carbone | 62 | Esc hobbywing 20x4 | 120 | Naza + gps | 80 |  | 0 | XC2839CA-14 830Kv x4 | 240 | 2s 6000 | 317 | Cavi lite | 20 |  | 0 |  | 0 |  | 0 |  | 0 |  | 0 |  | 0 |  | 0 |  | 0 |  | 959 | 27 | 5773 | 10 | 2 | 830 | 12.8289 | 94.9338 | 98.9925 | 10.1018
4 | 4 | Frame X | 120 | 12x3,8 carbone | 70 | Esc hobbywing 20x4 | 120 | WKM 136gr | 145 | Ricevente 14 | 25 | XM4010TE-5 880Kv | 360 | 3s 3200 | 280 | Cavi short | 30 | Cover | 30 |  | 0 |  | 0 |  | 0 |  | 0 |  | 0 |  | 0 |  | 0 |  | 1180 | 12.7 | 2779 | 12 | 3 | 880 | 13.1291 | 145.7334 | 123.5029 | 8.097
5 | 4 | DJI F450 | 380 | 9x4,7 carbone | 60 | Esc hobbywing 20x4 | 120 | Naza + gps | 80 | Ricevente 7 | 18 | XC1210BA-12 1440Kv | 200 | 3s 3200 | 280 | Cavi short | 30 |  | 0 |  | 0 |  | 0 |  | 0 |  | 0 |  | 0 |  | 0 |  | 0 |  | 1168 | 12 | 2662 | 9 | 3 | 1440 | 13.31 | 147.741 | 126.4906 | 7.9057
6 | 4 | DJI F450 | 380 | 10x4,5 carbone | 62 | Esc hobbywing 20x4 | 120 | Naza + gps | 80 | Ricevente 7 | 18 | XC1210BA-12 1440Kv | 200 | 3s 3200 | 280 | Cavi lite | 20 |  | 0 |  | 0 |  | 0 |  | 0 |  | 0 |  | 0 |  | 0 |  | 0 |  | 1160 | 12 | 2685 | 10 | 3 | 1440 | 13.425 | 149.0175 | 128.4634 | 7.7843
7 | 4 | Frame X | 120 | 11x4,7 carbone | 63 | Esc hobbywing 20x4 | 120 | WKM 136gr | 145 | Ricevente 14 | 25 | XM4010TE-5 880Kv | 360 | 3s 3200 | 280 | Cavi short | 30 | Cover | 30 |  | 0 |  | 0 |  | 0 |  | 0 |  | 0 |  | 0 |  | 0 |  | 1173 | 11.8 | 2716 | 11 | 3 | 880 | 13.8102 | 153.2929 | 130.6845 | 7.652
8 | 4 | DJI F450 | 380 | 9x4,7 carbone | 60 | Esc hobbywing 20x4 | 120 | Naza + gps | 80 | Ricevente 14 | 25 | XC1210BA-12 1440Kv | 200 | 3s 3200 | 280 | Cavi short | 30 | Cover forato | 25 |  | 0 |  | 0 |  | 0 |  | 0 |  | 0 | Bec video | 10 |  | 0 |  | 1210 | 12 | 2773 | 9 | 3 | 1440 | 13.865 | 153.9015 | 127.1913 | 7.8622
9 | 4 | DJI F450 | 380 | 10x4,5 carbone | 62 | Esc hobbywing 20x4 | 120 | Naza + gps | 80 | Ricevente 14 | 25 | XC1210BA-12 1440Kv | 200 | 3s 3200 | 280 |  | 0 | Cover forato | 25 |  | 0 |  | 0 |  | 0 |  | 0 |  | 0 |  | 0 |  | 0 |  | 1172 | 11.6 | 2807 | 10 | 3 | 1440 | 14.519 | 161.1605 | 137.509 | 7.2723
10 | 4 | Frame X | 120 | 9x4,7 carbone | 60 | Esc hobbywing 20 | 80 | Naza + gps | 80 | Ricevente 7 | 18 | XC1210BA-12 1440Kv | 200 | 2s 6000 | 317 |  | 0 |  | 0 |  | 0 |  | 0 |  | 0 |  | 0 |  | 0 |  | 0 |  | 0 |  | 875 | 23 | 5650 | 9 | 2 | 1440 | 14.7391 | 109.0696 | 124.6509 | 8.0224
11 | 4 | Frame X | 120 | 8x4 carbone | 60 | Esc hobbywing 20 | 80 | Naza solo | 50 | Ricevente sbus | 7 | XC1210BA-12 1440Kv | 200 | 2s 5000 | 285 |  | 0 |  | 0 |  | 0 |  | 0 |  | 0 |  | 0 |  | 0 |  | 0 |  | 0 |  | 802 | 19 | 4912 | 8 | 2 | 1440 | 15.5116 | 114.7857 | 143.1243 | 6.9869
12 | 4 | Frame X | 120 | 8x4 carbone | 60 | Esc hobbywing 20 | 80 | Naza solo | 50 | Ricevente 7 | 18 | XC1210BA-12 1440Kv | 200 | 2s 6000 | 317 |  | 0 |  | 0 |  | 0 |  | 0 |  | 0 |  | 0 |  | 0 |  | 0 |  | 0 |  | 845 | 21 | 5500 | 8 | 2 | 1440 | 15.7143 | 116.2857 | 137.6162 | 7.2666
13 | 4 | Frame X | 120 | 8x4 carbone | 60 | Esc hobbywing 20 | 80 | Naza solo | 50 | Ricevente sbus | 7 | XC1210BA-12 1440Kv | 200 | 2s 6000 | 317 |  | 0 |  | 0 |  | 0 |  | 0 |  | 0 |  | 0 |  | 0 |  | 0 |  | 0 |  | 834 | 21 | 5567 | 8 | 2 | 1440 | 15.9057 | 117.7023 | 141.1298 | 7.0857
14 | 4 | DJI F450 | 380 | 11x4,7 carbone | 63 | Esc hobbywing 20 | 80 | Naza + gps | 80 | Ricevente 7 | 18 | Sunnysky 980 2212 | 248 | 2s 5000 | 285 |  | 0 | Cover forato | 25 |  | 0 |  | 0 |  | 0 |  | 0 |  | 0 |  | 0 |  | 0 |  | 1179 | 14 | 3950 | 11 | 2 | 980 | 16.9286 | 125.2714 | 106.2523 | 9.4116
15 | 4 | DJI F450 | 380 | 10x4,5 carbone | 62 | Esc hobbywing 20x4 | 120 | Naza + gps | 80 | Ricevente sbus | 7 | XC2839CA-14 830Kv x4 | 240 | 2s 5000 | 285 | Cavi lite | 20 | Cover forato | 25 |  | 0 |  | 0 |  | 0 |  | 0 |  | 0 |  | 0 |  | 0 |  | 1219 | 15 | 4317 | 10 | 2 | 830 | 17.268 | 127.7832 | 104.8263 | 9.5396
16 | 4 | DJI F450 | 380 | 10x4,5 carbone | 62 | Esc hobbywing 20 | 80 | Naza + gps | 80 | Ricevente sbus | 7 | Sunnysky 980 2212 | 248 | 2s 5000 | 285 | Cavi lite | 20 | Cover Super light | 15 |  | 0 |  | 0 |  | 0 |  | 0 |  | 0 |  | 0 |  | 0 |  | 1177 | 14 | 4075 | 10 | 2 | 980 | 17.4643 | 129.2357 | 109.8009 | 9.1074
17 | 4 | Frame X | 120 | 12x3,8 carbone | 70 | Esc hobbywing 20x4 | 120 | WKM 136gr | 145 | Ricevente 14 | 25 | XM4010TE-5 880Kv | 360 | 2s 5000 | 285 | Cavi short | 30 | Cover | 30 |  | 0 |  | 0 |  | 0 |  | 0 |  | 0 |  | 0 |  | 0 |  | 1185 | 14.1 | 4106 | 12 | 2 | 880 | 17.4723 | 129.2953 | 109.11 | 9.1651
18 | 4 | Frame X | 120 | 9x4,7 carbone | 60 | Esc hobbywing 20x4 | 120 | Naza + gps | 80 | Ricevente 14 | 25 | XC1210BA-12 1440Kv | 200 | 2s 6000 | 317 | Cavi short | 30 | Cover forato | 25 |  | 0 |  | 0 |  | 0 |  | 0 |  | 0 | Bec video | 10 |  | 0 |  | 987 | 19 | 5606 | 9 | 2 | 1440 | 17.7032 | 131.0034 | 132.7288 | 7.5342
19 | 4 | Frame X | 120 | 9x4,7 carbone | 60 | Esc hobbywing 20 | 80 | WKM 136gr | 145 | Ricevente 14 | 25 | XC1210BA-12 1440Kv | 200 | 2s 6000 | 317 | Cavi lite | 20 |  | 0 |  | 0 |  | 0 |  | 0 |  | 0 |  | 0 |  | 0 |  | 0 |  | 967 | 19 | 5608 | 9 | 2 | 1440 | 17.7095 | 131.0501 | 135.5223 | 7.3789
20 | 4 | Frame H normal | 180 | 9x4,7 carbone | 60 | Esc hobbywing 20x4 | 120 | WKM 136gr | 145 | Ricevente 14 | 25 | XC1210BA-12 1440Kv | 200 | 2s 5000 | 285 | Cavi long | 60 | Cover | 30 |  | 0 |  | 0 |  | 0 |  | 0 |  | 0 | Bec video | 10 | Data link Tx e cavi | 50 |  | 1165 | 13.5 | 4011 | 9 | 2 | 1440 | 17.8267 | 131.9173 | 113.2338 | 8.8313
21 | 4 | Frame H | 130 | 8x4 carbone | 60 | Esc hobbywing 20 | 80 | Naza + gps | 80 | Ricevente 14 | 25 | XC1210BA-12 1440Kv | 200 | 2s 5000 | 285 |  | 0 | Cover forato | 25 |  | 0 |  | 0 |  | 0 |  | 0 |  | 0 |  | 0 |  | 0 |  | 885 | 11.5 | 3425 | 8 | 2 | 1440 | 17.8696 | 132.2348 | 149.4178 | 6.6926
22 | 4 | Frame H | 130 | 9x4,7 carbone | 60 | Esc hobbywing 20 | 80 | Naza solo | 50 | Ricevente 14 | 25 | XC1210BA-12 1440Kv | 200 | 2s 6000 | 317 |  | 0 | Cover forato | 25 |  | 0 |  | 0 |  | 0 |  | 0 |  | 0 |  | 0 |  | 0 |  | 887 | 16 | 4805 | 9 | 2 | 1440 | 18.0188 | 133.3388 | 150.3255 | 6.6522
23 | 4 | DJI F450 | 380 | 12x3,8 carbone | 70 | Esc hobbywing 20 | 80 | WKM 136gr | 145 | Ricevente 14 | 25 | XC1210BA-12 1440Kv | 200 | 2s 5000 | 285 |  | 0 |  | 0 |  | 0 |  | 0 |  | 0 |  | 0 |  | 0 |  | 0 |  | 0 |  | 1185 | 15 | 4530 | 12 | 2 | 1440 | 18.12 | 134.088 | 113.1544 | 8.8375
24 | 4 | DJI F450 | 380 | 11x4,7 carbone | 63 | Esc hobbywing 20 | 80 | WKM 136gr | 145 | Ricevente 14 | 25 | XC1210BA-12 1440Kv | 200 | 2s 5000 | 285 |  | 0 |  | 0 |  | 0 |  | 0 |  | 0 |  | 0 |  | 0 |  | 0 |  | 0 |  | 1178 | 13.1 | 3962 | 11 | 2 | 1440 | 18.1466 | 134.2846 | 113.9937 | 8.7724
25 | 4 | DJI F450 | 380 | 9x4,7 carbone | 60 | Esc hobbywing 20 | 80 | Naza + gps | 80 | Ricevente 14 | 25 | XC1210BA-12 1440Kv | 200 | 2s 6000 | 317 | Cavi short | 30 | Cover forato | 25 |  | 0 |  | 0 |  | 0 |  | 0 |  | 0 |  | 0 |  | 0 |  | 1197 | 17 | 5185 | 9 | 2 | 1440 | 18.3 | 135.42 | 113.1328 | 8.8392
26 | 4 | Frame H normal | 180 | 12x3,8 carbone | 70 | Esc hobbywing 20x4 | 120 | WKM 136gr | 145 | Ricevente 14 | 25 | XM4010TE-5 880Kv | 360 | 3s 3200 | 280 | Cavi long | 60 | Cover forato | 25 | Tx AVL 5,8 ghz | 85 |  | 0 |  | 0 | Gopro 1-2 | 95 |  | 0 | 3s 250 | 20 | Data link ipad Tx e cavi | 60 |  | 1525 | 6.5 | 1985 | 12 | 3 | 880 | 18.3231 | 203.3862 | 133.368 | 7.4981
27 | 4 | Frame X | 120 | 8x4 carbone | 60 | Esc hobbywing 20 | 80 | Naza + gps | 80 | Ricevente sbus | 7 | XC1210BA-12 1440Kv | 200 | 2s 5000 | 285 |  | 0 |  | 0 |  | 0 |  | 0 |  | 0 |  | 0 |  | 0 |  | 0 |  | 0 |  | 832 | 12.5 | 3860 | 8 | 2 | 1440 | 18.528 | 137.1072 | 164.7923 | 6.0682
28 | 4 | Frame H | 130 | 11x4,7 carbone | 63 | Esc hobbywing 20x4 | 120 | WKM 136gr | 145 | Ricevente 14 | 25 | XM4010TE-5 880Kv | 360 | 3s 3200 | 280 | Cavi long | 60 | Cover forato | 25 | Tx AVL 5,8 ghz | 85 |  | 0 |  | 0 | Gopro 1-2 | 95 |  | 0 | 3s 1000 | 60 | Data link Tx e cavi | 50 |  | 1498 | 8 | 2495 | 11 | 3 | 880 | 18.7125 | 207.7087 | 138.6574 | 7.212
29 | 4 | Frame X | 120 | 10x4,5 carbone | 62 | Esc hobbywing 20x4 | 120 | WKM 136gr | 145 | Ricevente 14 | 25 | XM4010TE-5 880Kv | 360 | 2s 5000 | 285 | Cavi short | 30 | Cover | 30 |  | 0 |  | 0 |  | 0 |  | 0 |  | 0 |  | 0 |  | 0 |  | 1177 | 12.9 | 4035 | 10 | 2 | 880 | 18.7674 | 138.8791 | 117.9941 | 8.475
30 | 4 | Frame H normal | 180 | 8x4 carbone | 60 | Esc hobbywing 20 | 80 | Naza + gps | 80 | Ricevente sbus | 7 | XC1210BA-12 1440Kv | 200 | 2s 6000 | 317 | Cavi short | 30 | Cover forato | 25 |  | 0 |  | 0 |  | 0 |  | 0 |  | 0 |  | 0 |  | 0 |  | 979 | 16.3 | 5129 | 8 | 2 | 1440 | 18.8798 | 139.7102 | 142.707 | 7.0074
31 | 4 | Frame H normal | 180 | 9x4,7 carbone | 60 | Esc hobbywing 20 | 80 | WKM 136gr | 145 | Ricevente 7 | 18 | XC1210BA-12 1440Kv | 200 | 2s 6000 | 317 |  | 0 | Cover | 30 |  | 0 |  | 0 |  | 0 |  | 0 |  | 0 |  | 0 |  | 0 |  | 1030 | 17 | 5373 | 9 | 2 | 1440 | 18.9635 | 140.3301 | 136.2428 | 7.3398
32 | 4 | Frame H normal | 180 | 9x4,7 carbone | 60 | Esc hobbywing 20x4 | 120 | WKM 136gr | 145 | Ricevente 7 | 18 | XC1210BA-12 1440Kv | 200 | 2s 6000 | 317 | Cavi lite | 20 | Cover forato | 25 |  | 0 |  | 0 |  | 0 |  | 0 |  | 0 |  | 0 |  | 0 |  | 1085 | 16 | 5358 | 9 | 2 | 1440 | 20.0925 | 148.6845 | 137.0364 | 7.2973
33 | 4 | DJI F450 | 380 | 10x4,5 carbone | 62 | Esc hobbywing 20x4 | 120 | WKM 136gr | 145 | Ricevente 7 | 18 | XC1210BA-12 1440Kv | 200 | 3s 3200 | 280 |  | 0 | Cover forato | 25 | Tx Video 1,2 ghz | 80 |  | 0 |  | 0 | Gopro 1-2 | 95 |  | 0 | 3s 600 | 40 | Data link Tx e cavi | 50 |  | 1495 | 8 | 2685 | 10 | 3 | 1440 | 20.1375 | 223.5262 | 149.5159 | 6.6883
34 | 4 | Frame X | 120 | 11x4,7 carbone | 63 | Esc hobbywing 20x4 | 120 | WKM 136gr | 145 | Ricevente 14 | 25 | XM4010TE-5 880Kv | 360 | 2s 5000 | 285 | Cavi short | 30 | Cover | 30 |  | 0 |  | 0 |  | 0 |  | 0 |  | 0 |  | 0 | Data link Tx e cavi | 50 |  | 1228 | 12 | 4100 | 11 | 2 | 880 | 20.5 | 151.7 | 123.5342 | 8.0949
35 | 4 | DJI F450 | 380 | 10x4,5 carbone | 62 | Esc hobbywing 20x4 | 120 | WKM 136gr | 145 | Ricevente 7 | 18 | XM4010TE-5 880Kv | 360 | 3s 3200 | 280 | Cavi lite | 20 | Cover | 30 |  | 0 |  | 0 |  | 0 |  | 0 |  | 0 |  | 0 |  | 0 |  | 1415 | 8.2 | 2889 | 10 | 3 | 880 | 21.139 | 234.6432 | 165.8256 | 6.0304
36 | 4 | DJI F450 | 380 | 12x3,8 carbone | 70 | Esc hobbywing 20x4 | 120 | WKM 136gr | 145 | Ricevente sbus | 7 | XM4010TE-5 880Kv | 360 | 2s 5000 | 285 | Cavi lite | 20 | Cover | 30 |  | 0 |  | 0 |  | 0 |  | 0 |  | 0 |  | 0 |  | 0 |  | 1417 | 12 | 4445 | 12 | 2 | 880 | 22.225 | 164.465 | 116.0656 | 8.6158
37 | 4 | Frame H normal | 180 | 8x4 carbone | 60 | Esc hobbywing 20 | 80 | WKM 136gr | 145 | Ricevente sbus | 7 | XC1210BA-12 1440Kv | 200 | 2s 5000 | 285 | Cavi lite | 20 | Cover forato | 25 |  | 0 |  | 0 |  | 0 |  | 0 |  | 0 |  | 0 |  | 0 |  | 1002 | 12 | 4565 | 8 | 2 | 1440 | 22.825 | 168.905 | 168.5679 | 5.9323
38 | 4 | Frame X | 120 | 12x3,8 carbone | 70 | Esc hobbywing 20x4 | 120 | WKM 136gr | 145 | Ricevente sbus | 7 | XM4010TE-5 880Kv | 360 | 2s 5000 | 285 | Cavi short | 30 | Cover | 30 | Tx Video 1,2 ghz | 80 |  | 0 | Gimbal Tarot real | 190 | Gopro 3 | 75 |  | 0 | Bec video | 10 |  | 0 |  | 1522 | 9 | 3470 | 12 | 2 | 880 | 23.1333 | 171.1867 | 112.4748 | 8.8909
39 | 4 | Frame H | 130 | 8x4 carbone | 60 | Esc hobbywing 20 | 80 | Naza + gps | 80 | Ricevente 14 | 25 | XC1210BA-12 1440Kv | 200 | 2s 6000 | 317 |  | 0 | Cover forato | 25 |  | 0 |  | 0 |  | 0 |  | 0 |  | 0 |  | 0 |  | 0 |  | 917 | 12 | 4735 | 8 | 2 | 1440 | 23.675 | 175.195 | 191.0523 | 5.2342
40 | 4 | Frame X | 120 | 11x4,7 carbone | 63 | Esc hobbywing 20x4 | 120 | WKM 136gr | 145 | Ricevente 14 | 25 | XM4010TE-5 880Kv | 360 | 2s 5000 | 285 |  | 0 | Cover forato | 25 | Tx Video 1,2 ghz | 80 |  | 0 | Gimbal Tarot real | 190 | Gopro 3 | 75 |  | 0 | Bec video | 10 |  | 0 |  | 1498 | 10 | 4065 | 11 | 2 | 880 | 24.39 | 180.486 | 120.4846 | 8.2998
41 | 4 | Frame X | 120 | 10x4,5 carbone | 62 | Esc hobbywing 20x4 | 120 | WKM 136gr | 145 | Ricevente 14 | 25 | XM4010TE-5 880Kv | 360 | 2s 5000 | 285 |  | 0 | Cover forato | 25 | Tx Video 1,2 ghz | 80 |  | 0 | Gimbal Tarot real | 190 | Gopro 3 | 75 |  | 0 | Bec video | 10 |  | 0 |  | 1497 | 8.2 | 3817 | 10 | 2 | 880 | 27.9293 | 206.6766 | 138.0605 | 7.2432
42 | 4 | Frame X | 120 | 10x4,5 carbone | 62 | Esc hobbywing 20x4 | 120 | Naza + gps | 80 | Ricevente sbus | 7 | XC2839CA-14 830Kv x4 | 240 | 3s 3200 | 280 |  | 0 | Cover forato | 25 |  | 0 |  | 0 |  | 0 |  | 0 |  | 0 |  | 0 |  | 0 |  | 934 | 18.5 | 2750 | 10 | 3 | 830 | 8.9189 | 99 | 105.9957 | 9.4343
43 | 4 | Frame X | 120 | 10x4,5 carbone | 62 | Esc hobbywing 20x4 | 120 | Naza + gps | 80 | Ricevente sbus | 7 | XC2839CA-14 830Kv x4 | 240 | 2s 5000 | 285 |  | 0 | Cover forato | 25 |  | 0 |  | 0 |  | 0 |  | 0 |  | 0 |  | 0 |  | 0 |  | 939 | 20 | 4172 | 10 | 2 | 830 | 12.516 | 92.6184 | 98.6351 | 10.1384
44 | 4 | Frame X | 120 | 10x4,5 carbone | 62 | Esc hobbywing 20x4 | 120 | Naza + gps | 80 | Ricevente sbus | 7 | XC2839CA-14 830Kv x4 | 240 | 3s 3200 | 280 |  | 0 | Cover forato | 25 |  | 0 |  | 0 |  | 0 |  | 0 |  | 0 |  | 0 |  | 0 |  | 934 | 18.5 | 2825 | 10 | 3 | 830 | 9.1622 | 101.7 | 108.8865 | 9.1839
45 | 4 | Frame X | 120 | 10x4,5 carbone | 62 | Esc hobbywing 20x4 | 120 | Naza + gps | 80 | Ricevente sbus | 7 | XC2839CA-14 830Kv x4 | 240 | 2s 5000 | 285 |  | 0 | Cover forato | 25 |  | 0 |  | 0 |  | 0 |  | 0 |  | 0 |  | 0 |  | 0 |  | 939 | 21 | 4333 | 10 | 2 | 830 | 12.38 | 91.612 | 97.5634 | 10.2497
46 | 4 | Frame X | 120 | 10x4,5 carbone | 62 | Esc hobbywing 20x4 | 120 | WKM 136gr | 145 | Ricevente sbus | 7 | XC2839CA-14 830Kv x4 | 240 | 3s 3200 | 280 | Cavi short | 30 | Cover forato | 25 |  | 0 |  | 0 |  | 0 |  | 0 |  | 0 |  | 0 |  | 0 |  | 1029 | 17 | 2800 | 10 | 3 | 830 | 9.8824 | 109.6941 | 106.6026 | 9.3806
47 | 4 | Frame X | 120 | 10x4,5 carbone | 62 | Esc hobbywing 20x4 | 120 | WKM 136gr | 145 | Ricevente sbus | 7 | XC2839CA-14 830Kv x4 | 240 | 2s 5000 | 285 |  | 0 |  | 0 |  | 0 |  | 0 |  | 0 |  | 0 |  | 0 |  | 0 | Data link Tx e cavi | 50 |  | 1029 | 18 | 4336 | 10 | 2 | 830 | 14.4533 | 106.9547 | 103.9404 | 9.6209
48 | 4 | Frame X | 120 | 10x4,5 carbone | 62 | Esc hobbywing 20 | 80 | WKM 136gr | 145 | Ricevente sbus | 7 | XC2839CA-14 830Kv x4 | 240 | 2s 7000 | 309 |  | 0 | Cover forato | 25 |  | 0 |  | 0 |  | 0 | Telecamera FPV light | 10 |  | 0 | 3s 250 | 20 | Data link Tx e cavi | 50 |  | 1068 | 24 | 5650 | 10 | 2 | 830 | 14.125 | 104.525 | 97.8699 | 10.2177
49 | 4 | Frame X | 120 | 10x4,5 carbone | 62 | Esc hobbywing 20 | 80 | WKM 136gr | 145 | Ricevente sbus | 7 | XC2839CA-14 830Kv x4 | 240 | 2s 7000 | 309 |  | 0 | Cover forato | 25 |  | 0 |  | 0 |  | 0 | Telecamera FPV light | 10 |  | 0 | 3s 250 | 20 | Data link Tx e cavi | 50 |  | 1068 | 24.5 | 5805 | 10 | 2 | 830 | 14.2163 | 105.2008 | 98.5026 | 10.152
50 | 4 | Frame X | 120 | 10x4,5 carbone | 62 | Esc hobbywing 20 | 80 | WKM 136gr | 145 | Ricevente sbus | 7 | XC2839CA-14 830Kv x4 | 240 | 2s 7000 | 309 |  | 0 | Cover forato | 25 |  | 0 |  | 0 |  | 0 | Telecamera FPV light | 10 |  | 0 | 3s 250 | 20 | Data link Tx e cavi | 50 |  | 1068 | 23.9 | 5785 | 10 | 2 | 830 | 14.523 | 107.4703 | 100.6276 | 9.9376
51 | 4 | Frame X | 120 | 10x4,5 carbone | 62 | Esc hobbywing 20 | 80 | WKM 136gr | 145 | Ricevente sbus | 7 | XC2839CA-14 830Kv x4 | 240 | 2s 7000 | 309 |  | 0 | Cover Super light | 15 | Tx AVL 5,8 ghz | 85 |  | 0 |  | 0 | Gopro 3 | 75 |  | 0 |  | 0 | Data link Tx e cavi | 50 |  | 1188 | 20.5 | 5785 | 10 | 2 | 830 | 16.9317 | 125.2946 | 105.4669 | 9.4817
52 | 4 | Frame X | 120 | 10x4,5 carbone | 62 | Esc hobbywing 20 | 80 | WKM 136gr | 145 | Ricevente sbus | 7 | XC2839CA-14 830Kv x4 | 240 | 2s 7000 | 309 |  | 0 | Cover Super light | 15 | Tx AVL 5,8 ghz | 85 |  | 0 |  | 0 | Gopro 3 | 75 |  | 0 |  | 0 | Data link Tx e cavi | 50 |  | 1188 | 19.5 | 5472 | 10 | 2 | 830 | 16.8369 | 124.5932 | 104.8765 | 9.535
53 | 4 | Frame X | 120 | 10x4,5 carbone | 62 | Esc hobbywing 20 | 80 | WKM 136gr | 145 | Ricevente sbus | 7 | XC2839CA-14 830Kv x4 | 240 | 3s 3200 | 280 |  | 0 | Cover Super light | 15 | Tx AVL 5,8 ghz | 85 |  | 0 |  | 0 | Gopro 3 | 75 |  | 0 |  | 0 | Data link Tx e cavi | 50 |  | 1159 | 13 | 2623 | 10 | 3 | 830 | 12.1062 | 134.3783 | 115.9433 | 8.6249
54 | 4 | Frame X | 120 | 10x4,5 carbone | 62 | Esc hobbywing 20 | 80 | WKM 136gr | 145 | Ricevente sbus | 7 | XC2839CA-14 830Kv x4 | 240 | 3s 3200 | 280 |  | 0 | Cover Super light | 15 | Tx AVL 5,8 ghz | 85 |  | 0 |  | 0 |  | 0 |  | 0 |  | 0 | Data link Tx e cavi | 50 |  | 1084 | 15 | 2623 | 10 | 3 | 830 | 10.492 | 116.4612 | 107.4365 | 9.3078
55 | 4 | Frame X | 120 | 8x4 carbone | 60 | Esc hobbywing 20 | 80 | Naza solo | 50 | Ricevente sbus | 7 | XC1210BA-12 1440Kv | 200 | 2s 5000 | 285 |  | 0 |  | 0 |  | 0 |  | 0 |  | 0 |  | 0 |  | 0 |  | 0 |  | 0 |  | 802 | 15 | 3953 | 8 | 2 | 830 | 15.812 | 117.0088 | 145.8963 | 6.8542
56 | 4 | Frame X | 120 | 8x4 carbone | 60 | Esc hobbywing 20 | 80 | Naza solo | 50 | Ricevente sbus | 7 | XC2839CA-14 830Kv x4 | 240 | 2s 5000 | 285 |  | 0 |  | 0 |  | 0 |  | 0 |  | 0 |  | 0 |  | 0 |  | 0 |  | 0 |  | 842 | 19.5 | 4000 | 8 | 2 | 830 | 12.3077 | 91.0769 | 108.1674 | 9.2449
57 | 4 | Frame H normal | 180 | 10x4,5 carbone | 62 | Esc hobbywing 20 | 80 | WKM 136gr | 145 | Ricevente sbus | 7 | XC2839CA-14 830Kv x4 | 240 | 2s 7000 | 309 |  | 0 | Cover Super light | 15 | Tx AVL 5,8 ghz | 85 |  | 0 |  | 0 |  | 0 |  | 0 |  | 0 | Data link Tx e cavi | 50 |  | 1173 | 18.5 | 5730 | 10 | 2 | 830 | 18.5838 | 137.52 | 117.2379 | 8.5297
58 | 4 | Frame H normal | 180 | 10x4,5 carbone | 62 | Esc hobbywing 20 | 80 | WKM 136gr | 145 | Ricevente sbus | 7 | XC2839CA-14 830Kv x4 | 240 | 3s 3200 | 280 |  | 0 | Cover Super light | 15 | Tx AVL 5,8 ghz | 85 |  | 0 |  | 0 |  | 0 |  | 0 |  | 0 | Data link Tx e cavi | 50 |  | 1144 | 13 | 2835 | 10 | 3 | 830 | 13.0846 | 145.2392 | 126.9574 | 7.8767
59 | 4 | Frame H normal | 180 | 10x4,5 carbone | 62 | Esc hobbywing 20 | 80 | WKM 136gr | 145 | Ricevente sbus | 7 | XM4010TE-5 880Kv | 360 | 3s 3200 | 280 | Cavi short | 30 | Cover Extra light | 10 | Tx AVL 5,8 ghz | 85 | Iosd Mark II solo 47gr +cavetti | 56 |  | 0 | Gopro 3 | 75 |  | 0 | 3s 600 | 40 | Data link Tx e cavi | 50 |  | 1460 | 9 | 2552 | 10 | 3 | 880 | 17.0133 | 188.848 | 129.3479 | 7.7311
60 | 4 | Frame H | 130 | 9x4,7 carbone | 60 | Esc hobbywing 20 | 80 | Naza + gps | 80 | Ricevente sbus | 7 | XC1210BA-12 1440Kv | 200 | 2s 5000 | 285 |  | 0 |  | 0 |  | 0 |  | 0 |  | 0 |  | 0 |  | 0 |  | 0 |  | 0 |  | 842 | 20 | 4156 | 9 | 2 | 1440 | 12.468 | 92.2632 | 109.5762 | 9.1261
61 | 4 | Frame H normal | 180 | 10x4,5 carbone | 62 | Esc hobbywing 20 | 80 | WKM 136gr | 145 | Ricevente 7 | 18 | XM4010TE-5 880Kv | 360 | 3s 3200 | 280 | Cavi short | 30 | Cover forato | 25 | Tx AVL 5,8 ghz | 85 | Iosd Mark II solo 47gr +cavetti | 56 |  | 0 | Gopro 1-2 | 95 | Telecamera FPV old | 40 | 3s 600 | 40 | Data link ipad Tx e cavi | 60 |  | 1556 | 7 | 2214 | 10 | 3 | 880 | 18.9771 | 210.6463 | 135.3768 | 7.3868
62 | 4 | Frame H normal | 180 | 10x4,5 carbone | 62 | Esc hobbywing 20 | 80 | WKM 136gr | 145 | Ricevente 7 | 18 | XC2839CA-14 830Kv x4 | 240 | 3s 3200 | 280 | Cavi lite | 20 | Cover forato | 25 | Tx AVL 5,8 ghz | 85 | Iosd Mark II solo 47gr +cavetti | 56 |  | 0 | Gopro 3 | 75 | Telecamera FPV old | 40 | Bec video | 10 | Data link Tx e cavi | 50 |  | 1366 | 10 | 2644 | 10 | 3 | 830 | 15.864 | 176.0904 | 128.9095 | 7.7574
63 | 4 | Frame H normal | 180 | 10x4,5 carbone | 62 | Esc hobbywing 20 | 80 | WKM 136gr | 145 | Ricevente 7 | 18 | XC2839CA-14 830Kv x4 | 240 | 3s 3200 | 280 | Cavi lite | 20 |  | 0 | Tx AVL 5,8 ghz | 85 | Iosd Mark II solo 47gr +cavetti | 56 |  | 0 | Gopro 3 | 75 |  | 0 | Bec video | 10 | Data link Tx e cavi | 50 |  | 1301 | 8.5 | 2660 | 10 | 3 | 830 | 18.7765 | 208.4188 | 160.1989 | 6.2422
64 | 4 | Frame H normal | 180 | 10x4,5 carbone | 62 | Esc hobbywing 20 | 80 | WKM 136gr | 145 | Ricevente 7 | 18 | XC2839CA-14 830Kv x4 | 240 | 3s 3200 | 280 | Cavi lite | 20 |  | 0 | Tx AVL 5,8 ghz | 85 | Iosd Mark II solo 47gr +cavetti | 56 |  | 0 | Gopro 3 | 75 |  | 0 | Bec video | 10 | Data link Tx e cavi | 50 |  | 1301 | 9 | 2770 | 10 | 3 | 830 | 18.4667 | 204.98 | 157.5557 | 6.347
65 | 4 | Frame H normal | 180 | 10x4,5 carbone | 62 | Esc hobbywing 20 | 80 | WKM 136gr | 145 | Ricevente 7 | 18 | XC2839CA-14 830Kv x4 | 240 | 2s 8000 | 435 | Cavi long | 60 | Cover | 30 | Tx AVL 5,8 ghz | 85 | Iosd Mark II solo 47gr +cavetti | 56 |  | 0 | Gopro 3 | 75 | Telecamera FPV old | 40 | 3s 600 | 40 | Data link Tx e cavi | 50 |  | 1596 | 22.3 | 7587 | 10 | 2 | 830 | 20.4135 | 151.0596 | 94.6488 | 10.5654
66 | 4 | Frame H normal | 180 | 11x4,7 carbone | 63 | Esc hobbywing 20 | 80 | WKM 136gr | 145 | Ricevente 7 | 18 | XC2839CA-14 830Kv x4 | 240 | 2s 8000 | 435 | Cavi long | 60 | Cover | 30 | Tx AVL 5,8 ghz | 85 | Iosd Mark II solo 47gr +cavetti | 56 |  | 0 | Gopro 3 | 75 | Telecamera FPV old | 40 | 3s 600 | 40 | Data link Tx e cavi | 50 |  | 1597 | 23.2 | 7657 | 11 | 2 | 830 | 19.8026 | 146.5391 | 91.759 | 10.8981
67 | 4 | Frame H | 130 | 9x4,7 carbone | 60 | Esc hobbywing 20 | 80 | Naza solo | 50 | Ricevente sbus | 7 | XC2839CA-14 830Kv x4 | 240 | 2s 7000 | 309 |  | 0 |  | 0 |  | 0 |  | 0 |  | 0 |  | 0 |  | 0 |  | 0 |  | 0 |  | 876 | 28.1 | 5743 | 9 | 2 | 830 | 12.2626 | 90.7435 | 103.5885 | 9.6536
68 | 4 | Frame H | 130 | 9x4,7 carbone | 60 | Esc hobbywing 20 | 80 | Naza solo | 50 | Ricevente sbus | 7 | XC2839CA-14 830Kv x4 | 240 | 3s 3200 | 280 | Cavi short | 30 | Cover | 30 |  | 0 |  | 0 |  | 0 |  | 0 |  | 0 | Bec video | 10 | Data link Tx e cavi | 50 |  | 967 | 16 | 2785 | 9 | 3 | 830 | 10.4437 | 115.9256 | 119.8817 | 8.3416
69 | 4 | Frame H | 130 | 9x4,7 carbone | 60 | Esc hobbywing 20 | 80 | Naza solo | 50 | Ricevente sbus | 7 | XC2839CA-14 830Kv x4 | 240 | 2s 5000 | 285 | Cavi short | 30 | Cover | 30 |  | 0 |  | 0 |  | 0 |  | 0 |  | 0 | Bec video | 10 | Data link Tx e cavi | 50 |  | 972 | 19 | 4460 | 9 | 2 | 830 | 14.0842 | 104.2232 | 107.2255 | 9.3261
70 | 4 | Frame H normal | 180 | 10x4,5 carbone | 62 | Esc hobbywing 20 | 80 | WKM 136gr | 145 | Ricevente sbus | 7 | XC2839CA-14 830Kv x4 | 240 | 2s 8000 | 435 | Cavi long | 60 | Cover forato | 25 | Tx Video 1,2 ghz | 80 | Iosd Mark II solo 47gr +cavetti | 56 |  | 0 | Gopro 3 | 75 | Telecamera FPV old | 40 | 3s 600 | 40 | Data link Tx e cavi | 50 |  | 1575 | 24 | 7752 | 10 | 2 | 830 | 19.38 | 143.412 | 91.0552 | 10.9823
71 | 4 | Frame H normal | 180 | 10x4,5 carbone | 62 | Esc hobbywing 20 | 80 | WKM 136gr | 145 | Ricevente sbus | 7 | XC2839CA-14 830Kv x4 | 240 | 2s 7000 | 309 | Cavi long | 60 | Cover forato | 25 | Tx Video 1,2 ghz | 80 | Iosd Mark II solo 47gr +cavetti | 56 |  | 0 | Gopro 3 | 75 | Telecamera FPV old | 40 | 3s 600 | 40 | Data link Tx e cavi | 50 |  | 1449 | 14 | 5450 | 10 | 2 | 830 | 23.3571 | 172.8429 | 119.2842 | 8.3833
72 | 4 | Frame H normal | 180 | 11x4,7 carbone | 63 | Esc hobbywing 20 | 80 | WKM 136gr | 145 | Ricevente sbus | 7 | XC2839CA-14 830Kv x4 | 240 | 3s 8000 | 520 | Cavi short | 30 | Cover forato | 25 | Tx AVL 5,8 ghz | 85 | Iosd Mark II solo 47gr +cavetti | 56 | Gimbal Tarot real | 190 | Gopro 3 | 75 |  | 0 | Bec video | 10 | Data link Tx e cavi | 50 |  | 1756 | 14.5 | 5890 | 11 | 3 | 830 | 24.3724 | 270.5338 | 154.0625 | 6.4909
73 | 4 | Frame H normal | 180 | 11x4,7 carbone | 63 | Esc hobbywing 20 | 80 | WKM 136gr | 145 | Ricevente sbus | 7 | XC2839CA-14 830Kv x4 | 240 | 3s 8000 | 520 | Cavi lite | 20 | Cover | 30 | Tx Video 1,2 ghz | 80 | Iosd Mark II solo 47gr +cavetti | 56 | Gimbal Tarot real | 190 | Gopro 3 | 75 |  | 0 |  | 0 | Data link Tx e cavi | 50 |  | 1736 | 18 | 7220 | 11 | 3 | 830 | 24.0667 | 267.14 | 153.8825 | 6.4985
74 | 4 | Frame H normal | 180 | 10x4,5 carbone | 62 | Esc hobbywing 20 | 80 | WKM 136gr | 145 | Ricevente 7 | 18 | XC2839CA-14 830Kv x4 | 240 | 3s 3200 | 280 | Cavi long | 60 | Cover | 30 |  | 0 |  | 0 |  | 0 |  | 0 |  | 0 |  | 0 |  | 0 |  | 1095 | 14.5 | 2900 | 10 | 3 | 830 | 12 | 133.2 | 121.6438 | 8.2207
75 | 6 | T810 | 1500 | 15x4 tipo dji s800 | 120 | Hobbywing 30A | 210 | WKM 136gr | 145 | Ricevente 14 | 25 | Lok 4512 700kv | 1128 | 3s 8000 | 520 | Cavi short | 30 | Cover | 30 |  | 0 | Iosd mini | 14 |  | 0 |  | 0 |  | 0 |  | 0 |  | 0 | 400 | 4122 | 9.2 | 7200 | 15 | 3 | 700 | 46.9565 | 521.2174 | 126.4477 | 7.9084
76 | 6 | T810 | 1500 | 15x4 tipo dji s800 | 120 | Hobbywing 30A | 210 | WKM 136gr | 145 | Ricevente 14 | 25 | Lok 4512 700kv | 1128 | 3s 10000 | 580 | Cavi short | 30 | Cover | 30 |  | 0 | Iosd mini | 14 |  | 0 |  | 0 |  | 0 |  | 0 |  | 0 |  | 3782 | 13.4 | 9140 | 15 | 3 | 700 | 40.9254 | 454.2716 | 120.1141 | 8.3254
77 | 6 | T810 | 1500 | 15x4 tipo dji s800 | 120 | Hobbywing 30A | 210 | WKM 136gr | 145 | Ricevente 14 | 25 | Lok 4512 700kv | 1128 | 3s 20000 | 1200 | Cavi short | 30 | Cover | 30 | Tx Video 1,2 ghz | 80 | Iosd mini | 14 | Gimbal Tarot real | 190 | Gopro 3 | 75 |  | 0 | 3s 250 | 20 | Data link Tx e cavi | 50 |  | 4817 | 15.4 | 17350 | 15 | 3 | 700 | 67.5974 | 750.3312 | 155.7673 | 6.4198
78 | 4 | Frame H normal | 180 | 11x4,7 carbone | 63 | Esc hobbywing 20x4 | 120 | WKM 136gr | 145 | Ricevente sbus | 7 | XC2839CA-14 830Kv x4 | 240 | 3s 10000 | 580 | Cavi lite | 20 | Cover forato | 25 | Tx AVL 5,8 ghz | 85 |  | 0 |  | 0 | Telecamera FPV old | 40 |  | 0 | Bec video | 10 |  | 0 |  | 1515 | 25 | 7962 | 11 | 3 | 830 | 19.1088 | 212.1077 | 140.0051 | 7.1426
79 | 4 | Frame H normal | 180 | 11x4,7 carbone | 63 | Esc hobbywing 20x4 | 120 | WKM 136gr | 145 | Ricevente sbus | 7 | XC2839CA-14 830Kv x4 | 240 | 3s 10000 | 580 | Cavi lite | 20 | Cover forato | 25 | Tx AVL 5,8 ghz | 85 |  | 0 |  | 0 | Telecamera FPV old | 40 |  | 0 | Bec video | 10 |  | 0 |  | 1515 | 30 | 9420 | 11 | 3 | 830 | 18.84 | 209.124 | 138.0356 | 7.2445
80 | 4 | Frame H normal | 180 | 12x3,8 carbone | 70 | Esc hobbywing 20x4 | 120 | WKM 136gr | 145 | Ricevente sbus | 7 | Lok 3510-650 | 388 | 3s 10000 | 580 | Cavi lite | 20 | Cover | 30 | Tx AVL 5,8 ghz | 85 | Iosd mini | 14 | Gimbal Tarot real | 190 | Gopro 3 | 75 |  | 0 |  | 0 |  | 0 |  | 1904 | 29.5 | 9490 | 12 | 3 | 650 | 19.3017 | 214.2488 | 112.5256 | 8.8869
81 | 4 | Full carbon 800 | 265 | 17x5.5 long range | 100 | Esc hobbywing 20x4 | 120 | Naza + gps | 80 | Ricevente sbus | 7 | T-motor 3508 580 | 340 | 3s 10000 | 580 | Cavi short | 30 | Cover | 30 | Tx AVL 5,8 ghz | 85 |  | 0 |  | 0 | Telecamera FPV light | 10 |  | 0 | Bec video | 10 |  | 0 |  | 1657 | 10 | 2320 | 17 | 3 | 580 | 13.92 | 154.512 | 93.248 | 10.7241
82 | 4 | Full carbon 800 | 265 | 17x5.5 long range | 100 | Esc hobbywing 20x4 | 120 | Naza + gps | 80 | Ricevente sbus | 7 | T-motor 3508 580 | 340 | 3s 10000 | 580 | Cavi short | 30 | Cover | 30 | Tx AVL 5,8 ghz | 85 |  | 0 |  | 0 | Telecamera FPV light | 10 |  | 0 | Bec video | 10 |  | 0 |  | 1657 | 39.7 | 9760 | 17 | 3 | 580 | 14.7506 | 163.732 | 98.8123 | 10.1202
83 | 4 | Full carbon 800 | 265 | 15x4 tipo dji s800 | 80 | Esc hobbywing 20x4 | 120 | Naza + gps | 80 | Ricevente sbus | 7 | T-motor 3508 580 | 340 | 3s 10000 | 580 | Cavi short | 30 | Cover | 30 | Tx AVL 5,8 ghz | 85 |  | 0 |  | 0 |  | 0 |  | 0 | Bec video | 10 |  | 0 |  | 1627 | 44.9 | 9830 | 15 | 3 | 580 | 13.1359 | 145.808 | 89.6177 | 11.1585
84 | 4 | Full carbon 800 | 265 | 16x5 | 80 | Esc hobbywing 20x4 | 120 | Naza + gps | 80 | Ricevente sbus | 7 | T-motor 3508 580 | 340 | 3s 10000 | 580 | Cavi short | 30 | Cover | 30 | Tx AVL 5,8 ghz | 85 |  | 0 |  | 0 | Telecamera FPV light | 10 |  | 0 | Bec video | 10 |  | 0 |  | 1637 | 42.3 | 9615 | 16 | 3 | 580 | 13.6383 | 151.3851 | 92.4772 | 10.8135
85 | 4 | Full carbon 800 | 265 | 15x4 tipo dji s800 | 80 | Esc hobbywing 20x4 | 120 | Naza + gps | 80 | Ricevente sbus | 7 | T-motor 3508 580 | 340 | 3s 16000 | 1100 | Cavi lite | 20 | Cover | 30 | Tx AVL 5,8 ghz | 85 |  | 0 |  | 0 | Telecamera FPV light | 10 |  | 0 | 3s 250 | 20 |  | 0 |  | 2157 | 52 | 17240 | 15 | 3 | 580 | 19.8923 | 220.8046 | 102.3665 | 9.7688
86 | 4 | Full carbon 800 | 265 | 13x5 | 72 | Esc hobbywing 20x4 | 120 | Naza + gps | 80 | Ricevente 7 | 18 | T-motor 3508 580 | 340 | 3s 10000 | 580 | Cavi long | 60 | Cover forato | 25 | Tx AVL 5,8 ghz | 85 | Iosd Mark II solo 47gr +cavetti | 56 | Gimbal Tarot real | 190 | Gopro 3 | 75 |  | 0 | 3s 1000 | 60 | Data link Tx e cavi | 50 |  | 2076 | 29 | 9341 | 13 | 3 | 580 | 19.3262 | 214.5209 | 103.3338 | 9.6774
87 | 4 | Full carbon 800 | 265 | 13x5 | 72 | Esc hobbywing 20x4 | 120 | WKM 136gr | 145 | Ricevente sbus | 7 | T-motor 3508 580 | 340 | 3s 10000 | 580 | Cavi long | 60 | Cover Super light | 15 | Tx AVL 5,8 ghz | 85 | Iosd Mark II solo 47gr +cavetti | 56 | Gimbal Tarot real | 190 | Gopro 3 | 75 |  | 0 | 3s 1000 | 60 | Data link Tx e cavi | 50 |  | 2120 | 27.6 | 9380 | 13 | 3 | 580 | 20.3913 | 226.3435 | 106.7658 | 9.3663
88 | 4 | Full carbon 800 | 265 | 15x4 tipo dji s800 | 80 | Esc hobbywing 20x4 | 120 | WKM 136gr | 145 | Ricevente sbus | 7 | T-motor 3508 580 | 340 | 3s 10000 | 580 | Cavi short | 30 | Cover forato | 25 |  | 0 | Iosd mini | 14 |  | 0 | Telecamera FPV old | 40 |  | 0 | Bec video | 10 | Data link ipad Tx e cavi | 60 |  | 1716 | 37 | 9435 | 15 | 3 | 580 | 15.3 | 169.83 | 98.9685 | 10.1042
89 | 4 | Full carbon 800 | 265 | 13x5 | 72 | Esc hobbywing 20x4 | 120 | Naza + gps | 80 | Ricevente sbus | 7 | T-motor 3508 580 | 340 | 3s 10000 | 580 | Cavi short | 30 | Cover | 30 | Tx AVL 5,8 ghz | 85 |  | 0 |  | 0 |  | 0 |  | 0 | Bec video | 10 |  | 0 |  | 1619 | 39.2 | 9566 | 13 | 3 | 580 | 14.6418 | 162.5244 | 100.3857 | 9.9616
90 | 4 | Full carbon 800 | 265 | 14x6 | 76 | Esc hobbywing 20x4 | 120 | Naza + gps | 80 | Ricevente sbus | 7 | T-motor 3508 580 | 340 | 3s 10000 | 580 | Cavi short | 30 | Cover | 30 | Tx AVL 5,8 ghz | 85 |  | 0 |  | 0 |  | 0 |  | 0 | Bec video | 10 |  | 0 |  | 1623 | 41 | 9514 | 14 | 3 | 580 | 13.9229 | 154.5445 | 95.2215 | 10.5018
91 | 4 | Full carbon 800 | 265 | 13x5 | 72 | Esc hobbywing 20x4 | 120 | Naza + gps | 80 | Ricevente sbus | 7 | T-motor 3508 580 | 340 | 3s 10000 | 580 | Cavi short | 30 | Cover forato | 25 | Tx AVL 5,8 ghz | 85 | Iosd Mark II solo 47gr +cavetti | 56 | Gimbal Tarot real | 190 | Gopro 3 | 75 | Telecamera FPV old | 40 | 3s 1000 | 60 | Data link Tx e cavi | 50 |  | 2075 | 26 | 9460 | 13 | 3 | 580 | 21.8308 | 242.3215 | 116.7815 | 8.563
92 | 4 | Full carbon 800 | 265 | 17x5.5 Tmotor | 100 | Esc hobbywing 20x4 | 120 | Naza + gps | 80 | Ricevente sbus | 7 | T-motor 3508 580 | 340 | 3s 10000 | 580 | Cavi short | 30 | Cover forato | 25 | Tx AVL 5,8 ghz | 85 | Iosd Mark II solo 47gr +cavetti | 56 | Gimbal Tarot real | 190 | Gopro 3 | 75 | Telecamera FPV old | 40 | 3s 1000 | 60 | Data link Tx e cavi | 50 |  | 2103 | 27 | 9431 | 17 | 3 | 580 | 20.9578 | 232.6313 | 110.6188 | 9.0401
93 | 4 | Full carbon 800 | 265 | 14x6 | 76 | Esc hobbywing 20x4 | 120 | Naza + gps | 80 | Ricevente sbus | 7 | T-motor 3508 580 | 340 | 3s 10000 | 580 | Cavi short | 30 | Cover forato | 25 | Tx AVL 5,8 ghz | 85 | Iosd Mark II solo 47gr +cavetti | 56 | Gimbal Tarot real | 190 | Gopro 3 | 75 | Telecamera FPV old | 40 | 3s 1000 | 60 | Data link Tx e cavi | 50 |  | 2079 | 25 | 9435 | 14 | 3 | 580 | 22.644 | 251.3484 | 120.8987 | 8.2714
94 | 4 | Full carbon 800 | 265 | 15x4 tipo dji s800 | 80 | Esc hobbywing 20x4 | 120 | WKM 136gr | 145 | Ricevente sbus | 7 | T-motor 3508 580 | 340 | 3s 10000 | 580 | Cavi short | 30 | Cover forato | 25 | Tx AVL 5,8 ghz | 85 | Iosd mini | 14 | Gimbal Tarot real | 190 | Gopro 3 | 75 | Telecamera FPV old | 40 | 3s 250 | 20 | Data link Tx e cavi | 50 |  | 2066 | 31.6 | 9435 | 15 | 3 | 580 | 17.9146 | 198.8516 | 96.2496 | 10.3897
95 | 4 | Frame H normal | 180 | 15x4 tipo dji s800 | 80 | Esc hobbywing 20x4 | 120 | WKM 136gr | 145 | Ricevente sbus | 7 | Sunnysky 580 3508 | 416 | 3s 10000 | 580 | Cavi short | 30 | Cover forato | 25 | Tx AVL 5,8 ghz | 85 | Iosd mini | 14 | Gimbal Tarot real | 190 | Gopro 3 | 75 | Telecamera FPV old | 40 |  | 0 | Data link Tx e cavi | 50 |  | 2037 | 31 | 9435 | 15 | 3 | 580 | 18.2613 | 202.7003 | 99.5092 | 10.0493
96 | 4 | Frame H normal | 180 | 15x4 tipo dji s800 | 80 | Esc hobbywing 20x4 | 120 | WKM 136gr | 145 | Ricevente sbus | 7 | Sunnysky 580 3508 | 416 | 3s 10000 | 580 | Cavi short | 30 | Cover forato | 25 | Tx AVL 5,8 ghz | 85 | Iosd mini | 14 |  | 0 |  | 0 | Telecamera FPV light | 10 | Bec video | 10 | Data link Tx e cavi | 50 |  | 1752 | 38.5 | 9360 | 15 | 3 | 580 | 14.587 | 161.9158 | 92.4177 | 10.8204
97 | 4 | Frame H normal | 180 | 14x6 | 76 | Esc hobbywing 20x4 | 120 | WKM 136gr | 145 | Ricevente sbus | 7 | Sunnysky 580 3508 | 416 | 3s 8000 | 520 | Cavi long | 60 | Cover forato | 25 | Tx AVL 5,8 ghz | 85 | Iosd Mark II solo 47gr +cavetti | 56 |  | 0 |  | 0 | Telecamera FPV light | 10 | Bec video | 10 | Data link Tx e cavi | 50 |  | 1760 | 30 | 7613 | 14 | 3 | 580 | 15.226 | 169.0086 | 96.0276 | 10.4137
98 | 4 | Frame H normal | 180 | 17x5.5 long range | 100 | Esc hobbywing 20x4 | 120 | WKM 136gr | 145 | Ricevente sbus | 7 | Sunnysky 580 3508 | 416 | 3s 8000 | 520 | Cavi short | 30 | Cover | 30 |  | 0 |  | 0 |  | 0 |  | 0 | Telecamera FPV light | 10 | Bec video | 10 |  | 0 |  | 1568 | 34 | 7579 | 17 | 3 | 580 | 13.3747 | 148.4592 | 94.6806 | 10.5618
99 | 4 | Frame H normal | 180 | 13x5 | 72 | Esc hobbywing 20x4 | 120 | WKM 136gr | 145 | Ricevente sbus | 7 | Sunnysky 580 3508 | 416 | 3s 10000 | 580 | Cavi long | 60 | Cover forato | 25 | Tx AVL 5,8 ghz | 85 | Iosd Mark II solo 47gr +cavetti | 56 |  | 0 |  | 0 | Telecamera FPV old | 40 |  | 0 | Data link Tx e cavi | 50 |  | 1836 | 34.1 | 9326 | 13 | 3 | 580 | 16.4094 | 182.1442 | 99.2071 | 10.0799
100 | 4 | Frame H normal | 180 | 15x4 tipo dji s800 | 80 | Esc hobbywing 20x4 | 120 | WKM 136gr | 145 | Ricevente sbus | 7 | Sunnysky 580 3508 | 416 | 3s 10000 | 580 | Cavi long | 60 | Cover forato | 25 |  | 0 |  | 0 |  | 0 |  | 0 | Telecamera FPV light | 10 | Bec video | 10 |  | 0 |  | 1633 | 43 | 9413 | 15 | 3 | 580 | 13.1344 | 145.792 | 89.2787 | 11.2009
101 | 4 | Frame H normal | 180 | 17x5.5 long range | 100 | Esc hobbywing 20x4 | 120 | WKM 136gr | 145 | Ricevente sbus | 7 | Sunnysky 580 3508 | 416 | 2s 7000 | 309 | Cavi long | 60 | Cover forato | 25 |  | 0 |  | 0 |  | 0 |  | 0 | Telecamera FPV old | 40 | Bec video | 10 |  | 0 |  | 1412 | 22.9 | 5838 | 17 | 2 | 580 | 15.2961 | 113.1909 | 80.1635 | 12.4745
102 | 4 | Frame H normal | 180 | 17x5.5 long range | 100 | Esc hobbywing 20x4 | 120 | WKM 136gr | 145 | Ricevente sbus | 7 | Sunnysky 580 3508 | 416 | 3s 10000 | 580 | Cavi short | 30 | Cover forato | 25 |  | 0 |  | 0 |  | 0 | Telecamera FPV light | 10 | Telecamera FPV old | 40 | Bec video | 10 |  | 0 |  | 1663 | 39 | 9227 | 17 | 3 | 580 | 14.1954 | 157.5688 | 94.7497 | 10.5541
103 | 4 | Frame H normal | 180 | 15x4 tipo dji s800 | 80 | Esc hobbywing 20x4 | 120 | WKM 136gr | 145 | Ricevente sbus | 7 | Sunnysky 580 3508 | 416 | 3s 16000 | 1100 | Cavi short | 30 | Cover forato | 25 |  | 0 |  | 0 |  | 0 |  | 0 | Telecamera FPV old | 40 | Bec video | 10 |  | 0 |  | 2153 | 52 | 17194 | 15 | 3 | 580 | 19.8392 | 220.2155 | 102.2831 | 9.7768
104 | 4 | Frame H normal | 180 | 13x5 | 72 | Esc hobbywing 20x4 | 120 | WKM 136gr | 145 | Ricevente sbus | 7 | Sunnysky 580 3508 | 416 | 4s 3600 | 400 | Cavi long | 60 | Cover forato | 25 | Tx AVL 5,8 ghz | 85 | Iosd mini | 14 |  | 0 |  | 0 | Telecamera FPV old | 40 | 3s 600 | 40 | Data link Tx e cavi | 50 |  | 1654 | 20 | 3520 | 13 | 4 | 580 | 10.56 | 156.288 | 94.4909 | 10.583
105 | 4 | Frame H normal | 180 | 13x5 | 72 | Esc hobbywing 20x4 | 120 | WKM 136gr | 145 | Ricevente sbus | 7 | Sunnysky 580 3508 | 416 | 4s 10000 | 780 | Cavi long | 60 | Cover forato | 25 | Tx AVL 5,8 ghz | 85 | Iosd mini | 14 |  | 0 |  | 0 | Telecamera FPV old | 40 | 3s 600 | 40 | Data link Tx e cavi | 50 |  | 2034 | 39.5 | 9453 | 13 | 4 | 580 | 14.359 | 212.513 | 104.4803 | 9.5712
106 | 4 | Frame H normal | 180 | 13x5 | 72 | Esc hobbywing 20x4 | 120 | WKM 136gr | 145 | Ricevente sbus | 7 | Sunnysky 580 3508 | 416 | 4s 10000 | 780 | Cavi long | 60 | Cover forato | 25 |  | 0 |  | 0 |  | 0 |  | 0 |  | 0 | 3s 250 | 20 |  | 0 |  | 1825 | 47.8 | 9478 | 13 | 4 | 580 | 11.8971 | 176.0767 | 96.4804 | 10.3648
107 | 4 | Frame H normal | 180 | 13x5 | 72 | Esc hobbywing 20x4 | 120 | WKM 136gr | 145 | Ricevente sbus | 7 | Sunnysky 580 3508 | 416 | 4s 8000 | 660 | Cavi long | 60 | Cover forato | 25 | Tx AVL 5,8 ghz | 85 | Iosd mini | 14 |  | 0 |  | 0 | Telecamera FPV old | 40 | 3s 600 | 40 | Data link Tx e cavi | 50 |  | 1914 | 34.2 | 7521 | 13 | 4 | 580 | 13.1947 | 195.2821 | 102.0283 | 9.8012
108 | 4 | Frame H normal | 180 | 13x5 | 72 | Esc hobbywing 20x4 | 120 | WKM 136gr | 145 | Ricevente sbus | 7 | Sunnysky 580 3508 | 416 | 4s 8000 | 660 | Cavi long | 60 | Cover forato | 25 |  | 0 |  | 0 |  | 0 |  | 0 |  | 0 | 3s 250 | 20 |  | 0 |  | 1705 | 43 | 7630 | 13 | 4 | 580 | 10.6465 | 157.5684 | 92.4155 | 10.8207
109 | 4 | Frame H normal | 180 | 17x5.5 long range | 100 | Esc hobbywing 20x4 | 120 | WKM 136gr | 145 | Ricevente sbus | 7 | 5010 360kv | 388 | 3s 10000 | 580 | Cavi long | 60 | Cover forato | 25 |  | 0 |  | 0 |  | 0 |  | 0 |  | 0 | Bec video | 10 |  | 0 |  | 1615 | 42.8 | 9398 | 17 | 3 | 360 | 13.1748 | 146.2399 | 90.551 | 11.0435
110 | 4 | Frame H normal | 180 | 17x5.5 long range | 100 | Esc hobbywing 20x4 | 120 | WKM 136gr | 145 | Ricevente sbus | 7 | 5010 360kv | 388 | 4s 3600 | 400 | Cavi long | 60 | Cover forato | 25 |  | 0 |  | 0 |  | 0 |  | 0 |  | 0 | Bec video | 10 |  | 0 |  | 1435 | 25.35 | 3520 | 17 | 4 | 360 | 8.3314 | 123.3041 | 85.9262 | 11.6379
111 | 4 | Frame H normal | 180 | 17x5.5 long range | 100 | Esc hobbywing 20x4 | 120 | WKM 136gr | 145 | Ricevente sbus | 7 | 5010 360kv | 388 | 3s 10000 | 580 | Cavi long | 60 | Cover forato | 25 |  | 0 |  | 0 |  | 0 |  | 0 |  | 0 | Bec video | 10 |  | 0 |  | 1615 | 30.5 | 9242 | 17 | 3 | 360 | 18.181 | 201.8089 | 124.9591 | 8.0026
112 | 4 | Frame H normal | 180 | 17x5.5 long range | 100 | Esc hobbywing 20x4 | 120 | WKM 136gr | 145 | Ricevente sbus | 7 | 5010 360kv | 388 | 4s 10000 | 780 | Cavi lite | 20 | Cover Light | 20 |  | 0 |  | 0 | Gimbal Tarot real | 190 | Gopro 3 | 75 |  | 0 | Bec video | 10 |  | 0 |  | 2035 | 16.1 | 3647 | 17 | 4 | 360 | 13.5913 | 201.1513 | 98.8458 | 10.1168
113 | 4 | Frame H normal | 180 | 17x5.5 long range | 100 | Esc hobbywing 20x4 | 120 | WKM 136gr | 145 | Ricevente sbus | 7 | 5010 360kv | 388 | 4s 10000 | 780 | Cavi lite | 20 | Cover Light | 20 |  | 0 |  | 0 | Gimbal Tarot real | 190 | Gopro 3 | 75 |  | 0 | Bec video | 10 |  | 0 |  | 2035 | 41 | 9420 | 17 | 4 | 360 | 13.7854 | 204.0234 | 100.2572 | 9.9743
114 | 4 | Frame H normal | 180 | 16x5 | 80 | Esc hobbywing 20x4 | 120 | WKM 136gr | 145 | Ricevente sbus | 7 | 5010 360kv | 388 | 4s 3600 | 400 | Cavi short | 30 | Cover forato | 25 |  | 0 |  | 0 |  | 0 | Telecamera FPV old | 40 |  | 0 | 3s 600 | 40 |  | 0 |  | 1455 | 24.3 | 3638 | 16 | 4 | 360 | 8.9827 | 132.9442 | 91.3706 | 10.9444
115 | 4 | Frame H normal | 180 | 15x4 tipo dji s800 | 80 | Esc hobbywing 20x4 | 120 | WKM 136gr | 145 | Ricevente sbus | 7 | T-motor 3508 580 | 340 | 4s 3600 | 400 | Cavi long | 60 | Cover Super light | 15 |  | 0 |  | 0 |  | 0 | Telecamera FPV old | 40 |  | 0 | 3s 600 | 40 |  | 0 |  | 1427 | 25 | 3605 | 15 | 4 | 580 | 8.652 | 128.0496 | 89.7334 | 11.1441
116 | 4 | Frame H normal | 180 | 15x4 tipo dji s800 | 80 | Esc hobbywing 20x4 | 120 | WKM 136gr | 145 | Ricevente sbus | 7 | T-motor 3508 580 | 340 | 3s 10000 | 580 | Cavi long | 60 | Cover forato | 25 |  | 0 |  | 0 |  | 0 | Telecamera FPV old | 40 |  | 0 | 3s 250 | 20 |  | 0 |  | 1597 | 42.2 | 9213 | 15 | 3 | 580 | 13.0991 | 145.3995 | 91.0454 | 10.9835
117 | 4 | Frame H normal | 180 | 16x5 | 80 | Esc hobbywing 20x4 | 120 | WKM 136gr | 145 | Ricevente sbus | 7 | T-motor 3508 580 | 340 | 4s 3600 | 400 | Cavi long | 60 | Cover Light | 20 |  | 0 |  | 0 |  | 0 | Gopro 3 | 75 |  | 0 | 3s 250 | 20 |  | 0 |  | 1447 | 21.4 | 3550 | 16 | 4 | 580 | 9.9533 | 147.3084 | 101.8026 | 9.8229
118 | 4 | Frame H normal | 180 | 16x5 | 80 | Esc hobbywing 20x4 | 120 | WKM 136gr | 145 | Ricevente sbus | 7 | T-motor 3508 580 | 340 | 3s 10000 | 580 | Cavi long | 60 | Cover Light | 20 |  | 0 |  | 0 |  | 0 | Gopro 3 | 75 |  | 0 | 3s 250 | 20 |  | 0 |  | 1627 | 40 | 9456 | 16 | 3 | 580 | 14.184 | 157.4424 | 96.7685 | 10.3339
119 | 4 | Frame H normal | 180 | 17x4 long range | 80 | Esc hobbywing 20x4 | 120 | WKM 136gr | 145 | Ricevente sbus | 7 | T-motor 3508 580 | 340 | 4s 3600 | 400 | Cavi long | 60 | Cover Light | 20 |  | 0 |  | 0 |  | 0 | Gopro 3 | 75 |  | 0 | Bec video | 10 |  | 0 |  | 1437 | 24.3 | 3550 | 17 | 4 | 580 | 8.7654 | 129.7284 | 90.2772 | 11.077
120 | 4 | Frame H normal | 180 | 17x4 long range | 80 | Esc hobbywing 20x4 | 120 | WKM 136gr | 145 | Ricevente sbus | 7 | T-motor 3508 580 | 340 | 3s 10000 | 580 | Cavi long | 60 | Cover Light | 20 |  | 0 |  | 0 |  | 0 | Gopro 3 | 75 |  | 0 | Bec video | 10 |  | 0 |  | 1617 | 41 | 9456 | 17 | 3 | 580 | 13.838 | 153.6023 | 94.9922 | 10.5272
121 | 4 | Frame H normal | 180 | 15x4 tipo dji s800 | 80 | Esc hobbywing 20x4 | 120 | WKM 136gr | 145 | Ricevente sbus | 7 | T-motor 3508 580 | 340 | 4s 8000 | 660 | Cavi long | 60 | Cover Light | 20 |  | 0 |  | 0 |  | 0 | Gopro 3 | 75 |  | 0 |  | 0 |  | 0 |  | 1687 | 43 | 7860 | 15 | 4 | 580 | 10.9674 | 162.3181 | 96.217 | 10.3932
122 | 4 | Frame H normal | 180 | 15x4 tipo dji s800 | 80 | Esc hobbywing 20x4 | 120 | WKM 136gr | 145 | Ricevente sbus | 7 | T-motor 3508 580 | 340 | 4s 10000 | 780 | Cavi long | 60 | Cover forato | 25 | Tx AVL 5,8 ghz | 85 | Iosd Mark II solo 47gr +cavetti | 56 | Gimbal Tarot real | 190 | Gopro 3 | 75 |  | 0 | 3s 600 | 40 | Data link Tx e cavi | 50 |  | 2233 | 33 | 9560 | 15 | 4 | 580 | 17.3818 | 257.2509 | 115.2042 | 8.6802
123 | 4 | Frame H normal | 180 | 17x4 long range | 80 | Esc hobbywing 20x4 | 120 | WKM 136gr | 145 | Ricevente sbus | 7 | Sunnysky 580 3508 | 416 | 4s 8000 | 660 | Cavi short | 30 | Cover forato | 25 |  | 0 |  | 0 |  | 0 | Telecamera FPV old | 40 |  | 0 | 3s 600 | 40 |  | 0 |  | 1743 | 48.1 | 7913 | 17 | 4 | 580 | 9.8707 | 146.0862 | 83.8131 | 11.9313
124 | 4 | Frame H normal | 180 | 16x5 | 80 | Esc hobbywing 20x4 | 120 | WKM 136gr | 145 | Ricevente sbus | 7 | Sunnysky 580 3508 | 416 | 4s 8000 | 660 | Cavi short | 30 | Cover forato | 25 |  | 0 |  | 0 |  | 0 | Telecamera FPV old | 40 |  | 0 | 3s 600 | 40 |  | 0 |  | 1743 | 41.6 | 7860 | 16 | 4 | 580 | 11.3365 | 167.7808 | 96.2598 | 10.3886
125 | 4 | Frame H normal | 180 | 13x5 | 72 | Esc hobbywing 20x4 | 120 | Naza + gps | 80 | Ricevente sbus | 7 | 5010 360kv | 388 | 4s 3600 | 400 | Cavi long | 60 | Cover forato | 25 |  | 0 |  | 0 |  | 0 | Telecamera FPV old | 40 | Telecamera FPV light | 10 | 3s 250 | 20 |  | 0 |  | 1402 | 25.9 | 3550 | 13 | 4 | 360 | 8.2239 | 121.7143 | 86.8148 | 11.5188
126 | 4 | Frame H normal | 180 | 13x5 | 72 | Esc hobbywing 20x4 | 120 | Naza + gps | 80 | Ricevente sbus | 7 | 5010 360kv | 388 | 4s 8000 | 660 | Cavi short | 30 |  | 0 |  | 0 |  | 0 |  | 0 |  | 0 |  | 0 |  | 0 |  | 0 |  | 1537 | 45.5 | 7874 | 13 | 4 | 360 | 10.3833 | 153.6728 | 99.9823 | 10.0018
127 | 4 | Frame H normal | 180 | 11x4,7 carbone | 63 | Esc hobbywing 20x4 | 120 | WKM 136gr | 145 | Ricevente sbus | 7 | Sunnysky 700 3508 | 416 | 3s 10000 | 580 |  | 0 | Cover forato | 25 | Tx AVL 5,8 ghz | 85 | Iosd Mark II solo 47gr +cavetti | 56 | Gimbal Tarot real | 190 | Gopro 3 | 75 |  | 0 | 3s 600 | 40 | Data link Tx e cavi | 50 |  | 2032 | 23.2 | 9430 | 11 | 3 | 700 | 24.3879 | 270.706 | 133.2215 | 7.5063
128 | 4 | Frame H normal | 180 | 11x4,7 carbone | 63 | Esc hobbywing 20x4 | 120 | WKM 136gr | 145 | Ricevente sbus | 7 | Sunnysky 700 3508 | 416 | 3s 8000 | 520 |  | 0 | Cover forato | 25 | Tx AVL 5,8 ghz | 85 | Iosd Mark II solo 47gr +cavetti | 56 | Gimbal Tarot real | 190 | Gopro 3 | 75 |  | 0 | 3s 600 | 40 | Data link Tx e cavi | 50 |  | 1972 | 18.5 | 7530 | 11 | 3 | 700 | 24.4216 | 271.08 | 137.4645 | 7.2746
129 | 4 | Frame H normal | 180 | 10x4,5 carbone | 62 | Esc hobbywing 20x4 | 120 | WKM 136gr | 145 | Ricevente sbus | 7 | Sunnysky 700 3508 | 416 | 3s 8000 | 520 |  | 0 | Cover forato | 25 | Tx AVL 5,8 ghz | 85 | Iosd Mark II solo 47gr +cavetti | 56 | Gimbal Tarot real | 190 | Gopro 3 | 75 |  | 0 | 3s 600 | 40 | Data link Tx e cavi | 50 |  | 1971 | 17.9 | 7082 | 10 | 3 | 700 | 23.7385 | 263.4979 | 133.6874 | 7.4801
130 | 4 | Frame H normal | 180 | 10x4,5 carbone | 62 | Esc hobbywing 20x4 | 120 | WKM 136gr | 145 | Ricevente sbus | 7 | Sunnysky 700 3508 | 416 | 3s 3200 | 280 |  | 0 | Cover forato | 25 | Tx AVL 5,8 ghz | 85 | Iosd Mark II solo 47gr +cavetti | 56 | Gimbal Tarot real | 190 | Gopro 3 | 75 |  | 0 | 3s 600 | 40 | Data link Tx e cavi | 50 |  | 1731 | 8.5 | 2653 | 10 | 3 | 700 | 18.7271 | 207.8704 | 120.0869 | 8.3273
131 | 4 | Frame H normal | 180 | 11x4,7 carbone | 63 | Esc hobbywing 20x4 | 120 | WKM 136gr | 145 | Ricevente sbus | 7 | Sunnysky 700 3508 | 416 | 3s 3200 | 280 |  | 0 | Cover forato | 25 | Tx AVL 5,8 ghz | 85 | Iosd Mark II solo 47gr +cavetti | 56 | Gimbal Tarot real | 190 | Gopro 3 | 75 |  | 0 | 3s 600 | 40 | Data link Tx e cavi | 50 |  | 1732 | 10.5 | 3023 | 11 | 3 | 700 | 17.2743 | 191.7446 | 110.707 | 9.0329
132 | 6 | DJI F550 | 500 | 10x4,5 carbone | 93 | Esc DJI | 180 | Naza + gps | 80 | Ricevente 7 | 18 | Lok 3510-650 | 582 | 4s 3600 | 400 | Cavi lite | 20 |  | 0 |  | 0 |  | 0 |  | 0 |  | 0 |  | 0 |  | 0 |  | 0 |  | 1873 | 7 | 2130 | 10 | 4 | 650 | 18.2571 | 270.2057 | 144.2636 | 6.9318
133 | 6 | DJI F550 | 500 | 10x4,5 carbone | 93 | Esc DJI | 180 | Naza + gps | 80 | Ricevente 7 | 18 | Lok 3510-650 | 582 | 4s 3600 | 400 | Cavi short | 30 |  | 0 |  | 0 |  | 0 |  | 0 |  | 0 |  | 0 |  | 0 |  | 0 |  | 1883 | 12 | 2873 | 10 | 4 | 650 | 14.365 | 212.602 | 112.906 | 8.8569
134 | 6 | DJI F550 | 500 | 10x4,5 carbone | 93 | Esc DJI | 180 | Naza + gps | 80 | Ricevente 7 | 18 | XC2839CA-14 830Kv x4 | 360 | 3s 3800 | 330 | Cavi long | 60 | Cover forato | 25 | Tx 1watt 5,8 ghz | 45 |  | 0 |  | 0 | Telecamera FPV light | 10 |  | 0 | 3s 600 | 40 |  | 0 |  | 1741 | 7.2 | 2765 | 10 | 3 | 830 | 23.0417 | 255.7625 | 146.9055 | 6.8071
135 | 6 | DJI F550 | 500 | 10x4,5 carbone | 93 | Esc DJI | 180 | Naza + gps | 80 | Ricevente 7 | 18 | XC2839CA-14 830Kv x4 | 360 | 4s 3600 | 400 | Cavi long | 60 | Cover forato | 25 | Tx 1watt 5,8 ghz | 45 |  | 0 |  | 0 | Telecamera FPV light | 10 |  | 0 | 3s 600 | 40 |  | 0 |  | 1811 | 12.5 | 3600 | 10 | 4 | 830 | 17.28 | 255.744 | 141.217 | 7.0813
136 | 4 | Frame H normal | 180 | 10x4,5 carbone | 62 | Esc hobbywing 20x4 | 120 | Naza + gps | 80 | Ricevente sbus | 7 | D2830/14 750KV | 210 | 3s 10000 | 580 | Cavi short | 30 | Cover forato | 25 |  | 0 |  | 0 |  | 0 | Telecamera FPV light | 10 |  | 0 |  | 0 |  | 0 |  | 1304 | 24 | 6192 | 10 | 3 | 750 | 15.48 | 171.828 | 131.7699 | 7.589
137 | 4 | Frame H normal | 180 | 11x4,7 carbone | 63 | Esc hobbywing 20x4 | 120 | Naza + gps | 80 | Ricevente sbus | 7 | D2830/14 750KV | 210 | 3s 10000 | 580 | Cavi short | 30 | Cover forato | 25 |  | 0 |  | 0 |  | 0 | Telecamera FPV light | 10 |  | 0 | Bec video | 10 |  | 0 |  | 1315 | 35 | 8036 | 11 | 3 | 750 | 13.776 | 152.9136 | 116.2841 | 8.5996
138 | 4 | Frame H | 130 | 17x4 long range | 80 | Esc hobbywing 20x4 | 120 | WKM 136gr | 145 | Ricevente sbus | 7 | Sunnysky 580 3508 | 416 | 3s 10000 | 580 | Cavi short | 30 | Cover | 30 |  | 0 |  | 0 |  | 0 |  | 0 |  | 0 |  | 0 |  | 0 |  | 1538 | 41 | 8737 | 17 | 3 | 580 | 12.7859 | 141.923 | 92.2776 | 10.8369
139 | 4 | Frame H | 130 | 15x5,5 Tmotor | 90 | Esc hobbywing 20x4 | 120 | WKM 136gr | 145 | Ricevente sbus | 7 | Sunnysky 580 3508 | 416 | 3s 10000 | 580 | Cavi long | 60 | Cover Super light | 15 |  | 0 |  | 0 |  | 0 |  | 0 |  | 0 |  | 0 |  | 0 |  | 1563 | 37 | 8853 | 15 | 3 | 580 | 14.3562 | 159.354 | 101.9539 | 9.8084
140 | 4 | Frame H | 130 | 15x4 tipo dji s800 | 80 | Esc hobbywing 20x4 | 120 | WKM 136gr | 145 | Ricevente sbus | 7 | Sunnysky 580 3508 | 416 | 3s 10000 | 580 | Cavi long | 60 | Cover Super light | 15 |  | 0 |  | 0 |  | 0 |  | 0 |  | 0 |  | 0 |  | 0 |  | 1553 | 45 | 9005 | 15 | 3 | 580 | 12.0067 | 133.274 | 85.8171 | 11.6527
141 | 4 | Frame H | 130 | 15x4 tipo dji s800 | 80 | Esc hobbywing 20x4 | 120 | WKM 136gr | 145 | Ricevente sbus | 7 | Sunnysky 580 3508 | 416 | 4s 10000 | 780 | Cavi long | 60 | Cover Super light | 15 |  | 0 |  | 0 |  | 0 |  | 0 |  | 0 |  | 0 |  | 0 |  | 1753 | 20 | 3663 | 15 | 4 | 580 | 10.989 | 162.6372 | 92.7765 | 10.7786
142 | 4 | Frame H | 130 | 15x4 tipo dji s800 | 80 | Esc hobbywing 20x4 | 120 | WKM 136gr | 145 | Ricevente sbus | 7 | Sunnysky 580 3508 | 416 | 4s 10000 | 780 | Cavi long | 60 | Cover Super light | 15 |  | 0 |  | 0 |  | 0 | Telecamera FPV light | 10 |  | 0 | Bec video | 10 |  | 0 |  | 1773 | 49.5 | 9234 | 15 | 4 | 580 | 11.1927 | 165.6524 | 93.4305 | 10.7031
143 | 4 | Frame H | 130 | 17x5.5 Tmotor | 100 | Esc hobbywing 20x4 | 120 | WKM 136gr | 145 | Ricevente sbus | 7 | Tarot 5008 340kv | 720 | 3s 10000 | 580 | Cavi long | 60 | Cover | 30 |  | 0 | Iosd mini | 14 |  | 0 | Telecamera FPV light | 10 |  | 0 | Bec video | 10 |  | 0 |  | 1926 | 30 | 8000 | 17 | 3 | 340 | 16 | 177.6 | 92.2118 | 10.8446
144 | 4 | Frame H | 130 | 17x5.5 Tmotor | 100 | Esc hobbywing 20x4 | 120 | WKM 136gr | 145 | Ricevente sbus | 7 | Tarot 5008 340kv | 720 | 4s 10000 | 780 | Cavi long | 60 | Cover | 30 |  | 0 | Iosd mini | 14 |  | 0 | Telecamera FPV light | 10 |  | 0 | 3s 250 | 20 |  | 0 |  | 2136 | 15 | 3169 | 17 | 4 | 340 | 12.676 | 187.6048 | 87.83 | 11.3856
145 | 4 | Frame H | 130 | 17x5.5 Tmotor | 100 | Esc hobbywing 20x4 | 120 | WKM 136gr | 145 | Ricevente sbus | 7 | Tarot 5008 340kv | 720 | 4s 10000 | 780 | Cavi long | 60 | Cover | 30 |  | 0 | Iosd mini | 14 |  | 0 | Telecamera FPV light | 10 |  | 0 | 3s 250 | 20 |  | 0 |  | 2136 | 43 | 9180 | 17 | 4 | 340 | 12.8093 | 189.5777 | 88.7536 | 11.2671
146 | 4 | Frame H | 130 | 18x5.5 | 130 | Esc hobbywing 20x4 | 120 | WKM 136gr | 145 | Ricevente sbus | 7 | Tarot 5008 340kv | 720 | 3s 10000 | 580 | Cavi long | 60 |  | 0 |  | 0 |  | 0 |  | 0 | Telecamera FPV light | 10 |  | 0 | 3s 250 | 20 |  | 0 |  | 1922 | 40 | 9143 | 18 | 3 | 340 | 13.7145 | 152.2309 | 79.2044 | 12.6256
147 | 4 | Frame H | 130 | 18x5.5 | 130 | Esc hobbywing 20x4 | 120 | WKM 136gr | 145 | Ricevente sbus | 7 | Tarot 5008 340kv | 720 | 4s 10000 | 780 | Cavi long | 60 |  | 0 |  | 0 |  | 0 |  | 0 | Telecamera FPV light | 10 |  | 0 | 3s 250 | 20 |  | 0 |  | 2122 | 41.3 | 8950 | 18 | 4 | 340 | 13.0024 | 192.4358 | 90.6861 | 11.0271
148 | 4 | Frame H | 130 | 17x4 long range | 80 | Esc hobbywing 20x4 | 120 | WKM 136gr | 145 | Ricevente sbus | 7 | Tarot 5008 340kv | 720 | 3s 10000 | 580 | Cavi long | 60 | Cover Extra light | 10 |  | 0 | Iosd mini | 14 |  | 0 | Telecamera FPV light | 10 |  | 0 | 3s 250 | 20 |  | 0 |  | 1896 | 20 | 4345 | 17 | 3 | 340 | 13.035 | 144.6885 | 76.3125 | 13.104
149 | 4 | Frame H | 130 | 17x4 long range | 80 | Esc hobbywing 20x4 | 120 | WKM 136gr | 145 | Ricevente sbus | 7 | Tarot 5008 340kv | 720 | 3s 10000 | 580 | Cavi long | 60 | Cover Extra light | 10 |  | 0 | Iosd mini | 14 |  | 0 | Telecamera FPV light | 10 |  | 0 | 3s 250 | 20 |  | 0 |  | 1896 | 41.5 | 9080 | 17 | 3 | 340 | 13.1277 | 145.7176 | 76.8553 | 13.0115
150 | 4 | Frame H | 130 | 17x4 long range | 80 | Esc hobbywing 20x4 | 120 | WKM 136gr | 145 | Ricevente sbus | 7 | Tarot 5008 340kv | 720 | 4s 10000 | 780 | Cavi long | 60 | Cover Extra light | 10 |  | 0 | Iosd mini | 14 |  | 0 | Telecamera FPV light | 10 |  | 0 | 3s 250 | 20 |  | 0 |  | 2096 | 6 | 1081 | 17 | 4 | 340 | 10.81 | 159.988 | 76.3302 | 13.101
151 | 4 | Frame H | 130 | 17x4 long range | 80 | Esc hobbywing 20x4 | 120 | WKM 136gr | 145 | Ricevente sbus | 7 | Tarot 5008 340kv | 720 | 4s 10000 | 780 | Cavi long | 60 | Cover Extra light | 10 |  | 0 | Iosd mini | 14 |  | 0 | Telecamera FPV light | 10 |  | 0 | 3s 250 | 20 |  | 0 |  | 2096 | 49.8 | 9201 | 17 | 4 | 340 | 11.0855 | 164.066 | 78.2758 | 12.7753
152 | 4 | Frame H | 130 | 17x4 long range | 80 | Esc hobbywing 20x4 | 120 | WKM 136gr | 145 | Ricevente sbus | 7 | Lok 3506SM 380Kv | 288 | 3s 10000 | 580 | Cavi long | 60 | Cover | 30 |  | 0 | Iosd mini | 14 |  | 0 | Telecamera FPV light | 10 |  | 0 | 3s 250 | 20 |  | 0 |  | 1484 | 47 | 8990 | 17 | 3 | 380 | 11.4766 | 127.3902 | 85.8425 | 11.6492
153 | 4 | Frame H | 130 | 17x4 long range | 80 | Esc hobbywing 20x4 | 120 | WKM 136gr | 145 | Ricevente sbus | 7 | Lok 3506SM 380Kv | 288 | 4s 10000 | 780 | Cavi long | 60 | Cover | 30 |  | 0 | Iosd mini | 14 |  | 0 | Telecamera FPV light | 10 |  | 0 | Bec video | 10 |  | 0 |  | 1674 | 20 | 3505 | 17 | 4 | 380 | 10.515 | 155.622 | 92.9642 | 10.7568
154 | 4 | Frame H | 130 | 17x5.5 long range | 100 | Esc hobbywing 20x4 | 120 | WKM 136gr | 145 | Ricevente sbus | 7 | Lok 3506SM 380Kv | 288 | 4s 10000 | 780 | Cavi long | 60 | Cover Light | 20 |  | 0 | Iosd mini | 14 |  | 0 | Telecamera FPV light | 10 |  | 0 | Bec video | 10 |  | 0 |  | 1684 | 52 | 9310 | 17 | 4 | 380 | 10.7423 | 158.9862 | 94.4098 | 10.5921
155 | 4 | Frame H | 130 | 15x4 tipo dji s800 | 80 | Esc hobbywing 20x4 | 120 | WKM 136gr | 145 | Ricevente sbus | 7 | Lok 3506SM 380Kv | 288 | 4s 10000 | 780 | Cavi long | 60 | Cover Light | 20 |  | 0 | Iosd mini | 14 |  | 0 | Telecamera FPV light | 10 |  | 0 | Bec video | 10 |  | 0 |  | 1664 | 53.5 | 9426 | 15 | 4 | 380 | 10.5712 | 156.454 | 94.0228 | 10.6357
156 | 4 | Frame H | 130 | 15x4 tipo dji s800 | 80 | Esc hobbywing 20x4 | 120 | WKM 136gr | 145 | Ricevente sbus | 7 | Lok 3506SM 380Kv | 288 | 3s 10000 | 580 | Cavi long | 60 | Cover Light | 20 |  | 0 | Iosd mini | 14 |  | 0 | Telecamera FPV light | 10 |  | 0 | Bec video | 10 |  | 0 |  | 1464 | 48.5 | 8665 | 15 | 3 | 380 | 10.7196 | 118.9874 | 81.2756 | 12.3038
157 | 4 | Frame H | 130 | 14x6 | 76 | Esc hobbywing 20x4 | 120 | WKM 136gr | 145 | Ricevente sbus | 7 | Lok 3506SM 380Kv | 288 | 4s 10000 | 780 | Cavi long | 60 | Cover Light | 20 |  | 0 | Iosd mini | 14 |  | 0 | Telecamera FPV light | 10 |  | 0 | Bec video | 10 |  | 0 |  | 1660 | 15 | 2891 | 14 | 4 | 380 | 11.564 | 171.1472 | 103.1007 | 9.6993
158 | 4 | Frame H | 130 | 14x6 | 76 | Esc hobbywing 20x4 | 120 | WKM 136gr | 145 | Ricevente sbus | 7 | Lok 3506SM 380Kv | 288 | 3s 10000 | 580 | Cavi long | 60 | Cover Light | 20 |  | 0 | Iosd mini | 14 |  | 0 | Telecamera FPV light | 10 |  | 0 | Bec video | 10 |  | 0 |  | 1460 | 10 | 1990 | 14 | 3 | 380 | 11.94 | 132.534 | 90.7767 | 11.016
159 | 4 | Frame H | 130 | 15x4 tipo dji s800 | 80 | Esc hobbywing 20x4 | 120 | Naza + gps | 80 | Ricevente sbus | 7 | Sunnysky 380 3508 | 416 | 4s 10000 | 780 | Cavi short | 30 |  | 0 |  | 0 |  | 0 |  | 0 |  | 0 |  | 0 |  | 0 |  | 0 |  | 1643 | 61.25 | 9077 | 15 | 4 | 380 | 8.8918 | 131.598 | 80.0962 | 12.485
160 | 4 | Frame H | 130 | 17x4 long range | 80 | Esc hobbywing 20x4 | 120 | Naza + gps | 80 | Ricevente sbus | 7 | Sunnysky 380 3508 | 416 | 4s 10000 | 780 | Cavi short | 30 |  | 0 |  | 0 |  | 0 |  | 0 |  | 0 |  | 0 |  | 0 |  | 0 |  | 1643 | 59 | 9457 | 17 | 4 | 380 | 9.6173 | 142.3359 | 86.6317 | 11.5431
161 | 4 | Frame H normal | 180 | 15x4 tipo dji s800 | 80 | Esc hobbywing 20x4 | 120 | Naza + gps | 80 | Ricevente sbus | 7 | Sunnysky 580 3508 | 416 | 3s 3200 | 280 | Cavi short | 30 | Cover Extra light | 10 | Tx Video 1,2 ghz | 80 |  | 0 | Gimbal Tarot real | 190 | Gopro 3 | 75 |  | 0 | Bec video | 10 |  | 0 |  | 1558 | 15 | 3000 | 15 | 3 | 580 | 12 | 133.2 | 85.4942 | 11.6967
162 | 4 | Frame H normal | 180 | 15x4 tipo dji s800 | 80 | Esc hobbywing 20x4 | 120 | Naza + gps | 80 | Ricevente sbus | 7 | Sunnysky 580 3508 | 416 | 3s 5000 | 406 | Cavi short | 30 | Cover Light | 20 | Tx Video 1,2 ghz | 80 | Iosd mini | 14 | Gimbal Tarot real | 190 | Gopro 3 | 75 |  | 0 | Bec video | 10 | Data link Tx e cavi | 50 |  | 1758 | 18 | 4400 | 15 | 3 | 580 | 14.6667 | 162.8 | 92.6052 | 10.7985
163 | 4 | Frame H normal | 180 | 15x4 tipo dji s800 | 80 | Esc hobbywing 20x4 | 120 | Naza + gps | 80 | Ricevente sbus | 7 | Sunnysky 580 X3508S | 416 | 3s 8000 | 520 | Cavi short | 30 | Cover Light | 20 | Tx Video 1,2 ghz | 80 | Iosd mini | 14 | Gimbal Tarot real | 190 | Gopro 3 | 75 |  | 0 | Bec video | 10 |  | 0 |  | 1822 | 25 | 5615 | 15 | 3 | 580 | 13.476 | 149.5836 | 82.0986 | 12.1805
164 | 4 | Frame H normal | 180 | 15x4 tipo dji s800 | 80 | Esc hobbywing 20x4 | 120 | Naza + gps | 80 | Ricevente sbus | 7 | Sunnysky 580 3508 | 416 | 3s 5000 | 406 | Cavi short | 30 | Cover Light | 20 | Tx Video 1,2 ghz | 80 | Iosd mini | 14 | Gimbal Tarot real | 190 | Gopro 3 | 75 |  | 0 | Bec video | 10 |  | 0 |  | 1708 | 16 | 4437 | 15 | 3 | 580 | 16.6388 | 184.6901 | 108.1324 | 9.2479
165 | 4 | Full carbon 800 | 265 | 17x5.5 long range | 100 | Esc hobbywing 20x4 | 120 | WKM 136gr | 145 | Ricevente sbus | 7 | T-motor 3508 580 | 340 | 3s 8000 | 520 | Cavi long | 60 | Cover | 30 |  | 0 | Iosd mini | 14 |  | 0 | Telecamera FPV old | 40 |  | 0 | 3s 250 | 20 | Data link Tx e cavi | 50 |  | 1711 | 30 | 6473 | 17 | 3 | 590 | 12.946 | 143.7006 | 83.9863 | 11.9067
166 | 4 | H light | 110 | 15x4 tipo dji s800 | 80 | 4x1 esc light | 60 | Naza + gps | 80 | Ricevente sbus | 7 | Sunnysky 380 3508 | 416 | 4s 10000 | 780 | Cavi short | 30 | Cover | 30 |  | 0 |  | 0 |  | 0 |  | 0 |  | 0 |  | 0 |  | 0 |  | 1593 | 62.5 | 8716 | 15 | 4 | 380 | 8.3674 | 123.8369 | 77.7382 | 12.8637
167 | 4 | H light | 110 | 15x4 tipo dji s800 | 80 | 4x1 esc light | 60 | Naza + gps | 80 | Ricevente sbus | 7 | Sunnysky 380 3508 | 416 | 3s 10000 | 580 | Cavi short | 30 | Cover | 30 |  | 0 |  | 0 |  | 0 |  | 0 |  | 0 | Bec video | 10 |  | 0 |  | 1403 | 54 | 8655 | 15 | 3 | 380 | 9.6167 | 106.745 | 76.0834 | 13.1435
168 | 4 | H light | 110 | 17x4 long range | 80 | 4x1 esc light | 60 | Naza + gps | 80 | Ricevente sbus | 7 | Sunnysky 380 3508 | 416 | 4s 10000 | 780 | Cavi short | 30 | Cover | 30 |  | 0 |  | 0 |  | 0 |  | 0 |  | 0 | Bec video | 10 |  | 0 |  | 1603 | 63.1 | 9427 | 17 | 4 | 380 | 8.9639 | 132.6652 | 82.7606 | 12.083
169 | 4 | H light | 110 | 15x5,5 long range | 90 | 4x1 esc light | 60 | Naza + gps | 80 | Ricevente sbus | 7 | Sunnysky 380 3508 | 416 | 3s 10000 | 580 | Cavi short | 30 | Cover | 30 |  | 0 |  | 0 |  | 0 |  | 0 |  | 0 |  | 0 |  | 0 |  | 1403 | 55 | 8960 | 15 | 3 | 380 | 9.7745 | 108.4975 | 77.3325 | 12.9312
170 | 4 | H light | 110 | 15x5,5 long range | 90 | 4x1 esc light | 60 | Naza + gps | 80 | Ricevente sbus | 7 | Sunnysky 380 3508 | 416 | 4s 10000 | 780 | Cavi short | 30 | Cover | 30 |  | 0 |  | 0 |  | 0 |  | 0 |  | 0 |  | 0 |  | 0 |  | 1603 | 65.5 | 9467 | 15 | 4 | 380 | 8.6721 | 128.3465 | 80.0664 | 12.4896
171 | 4 | H light | 110 | 15x5,5 long range | 90 | 4x1 esc light | 60 | Naza + gps | 80 | Ricevente sbus | 7 | Sunnysky 380 3508 | 416 | 4s 10000 | 780 | Cavi short | 30 | Cover | 30 | Tx AVL 5,8 ghz | 85 |  | 0 | Gimbal Tarot real | 190 | Gopro 3 | 75 |  | 0 |  | 0 |  | 0 |  | 1953 | 45.9 | 9390 | 15 | 4 | 380 | 12.2745 | 181.6627 | 93.0173 | 10.7507
172 | 4 | H light | 110 | 15x4 tipo dji s800 | 80 | esc 10A sciolti | 60 | Naza + gps | 80 | Ricevente sbus | 7 | Sunnysky 380 3508 | 416 | 4s 10000 | 780 | Cavi short | 30 | Cover Light | 20 | Tx AVL 5,8 ghz | 85 |  | 0 | Gimbal Tarot real | 190 | Gopro 3 | 75 |  | 0 |  | 0 |  | 0 |  | 1933 | 50.1 | 9500 | 15 | 4 | 380 | 11.3772 | 168.3832 | 87.1098 | 11.4798
173 | 4 | H light | 110 | 15x4 tipo dji s800 | 80 | 4x1 esc light | 60 | Naza + gps | 80 | Ricevente sbus | 7 | Sunnysky 380 3508 | 416 | 4s 10000 | 780 | Cavi short | 30 | Cover | 30 |  | 0 |  | 0 |  | 0 |  | 0 |  | 0 |  | 0 |  | 0 |  | 1593 | 60 | 9061 | 15 | 4 | 380 | 9.061 | 134.1028 | 84.1825 | 11.8789
174 | 4 | H light | 110 | 17x4 long range | 80 | 4x1 esc light | 60 | Naza + gps | 80 | Ricevente sbus | 7 | Sunnysky 380 3508 | 416 | 3s 10000 | 580 | Cavi short | 30 | Cover | 30 |  | 0 |  | 0 |  | 0 | Telecamera FPV light | 10 |  | 0 | Bec video | 10 |  | 0 |  | 1413 | 23.5 | 3358 | 17 | 3 | 380 | 8.5736 | 95.1671 | 67.3511 | 14.8476
175 | 4 | H light | 110 | 17x4 long range | 80 | 4x1 esc light | 60 | Naza + gps | 80 | Ricevente sbus | 7 | Sunnysky 380 3508 | 416 | 3s 10000 | 580 | Cavi lite | 20 | Cover Light | 20 |  | 0 |  | 0 |  | 0 | Telecamera FPV light | 10 |  | 0 | Bec video | 10 |  | 0 |  | 1393 | 66.1 | 9438 | 17 | 3 | 380 | 8.567 | 95.0939 | 68.2656 | 14.6487
176 | 4 | H light | 110 | 17x4 long range | 80 | 4x1 esc light | 60 | Naza + gps | 80 | Ricevente sbus | 7 | Sunnysky 380 3508 | 416 | 4s 10000 | 780 | Cavi lite | 20 | Cover | 30 |  | 0 |  | 0 |  | 0 |  | 0 |  | 0 |  | 0 |  | 0 |  | 1583 | 68.2 | 9565 | 17 | 4 | 380 | 8.415 | 124.5413 | 78.6743 | 12.7106
177 | 4 | H light | 110 | 15x4 tipo dji s800 | 80 | 4x1 esc light | 60 | Naza + gps | 80 | Ricevente sbus | 7 | Sunnysky 380 3508 | 416 | 4s 10000 litio-i | 740 | Cavi short | 30 | Cover | 30 |  | 0 |  | 0 |  | 0 |  | 0 |  | 0 |  | 0 |  | 0 |  | 1553 | 24 | 3332 | 15 | 4 | 380 | 8.33 | 119.952 | 77.2389 | 12.9468
178 | 4 | H light | 110 | 15x4 tipo dji s800 | 80 | 4x1 esc light | 60 | Naza + gps | 80 | Ricevente sbus | 7 | Sunnysky 380 3508 | 416 | 4s 10000 litio-i | 740 | Cavi short | 30 | Cover | 30 |  | 0 |  | 0 |  | 0 |  | 0 |  | 0 |  | 0 |  | 0 |  | 1553 | 36.3 | 5073 | 15 | 4 | 380 | 8.3851 | 120.7458 | 77.75 | 12.8617
179 | 4 | H light | 110 | 15x4 tipo dji s800 | 80 | 4x1 esc light | 60 | Naza + gps | 80 | Ricevente sbus | 7 | Sunnysky 380 3508 | 416 | 4s 10000 litio-i | 740 | Cavi short | 30 | Cover | 30 |  | 0 |  | 0 |  | 0 |  | 0 |  | 0 |  | 0 |  | 0 |  | 1553 | 49 | 7079 | 15 | 4 | 380 | 8.6682 | 124.8216 | 80.3745 | 12.4418
180 | 4 | H light | 110 | 15x4 tipo dji s800 | 80 | 4x1 esc light | 60 | Naza + gps | 80 | Ricevente sbus | 7 | Sunnysky 380 3508 | 416 | 4s 10000 litio-i | 740 | Cavi short | 30 | Cover | 30 |  | 0 |  | 0 |  | 0 |  | 0 |  | 0 |  | 0 |  | 0 |  | 1553 | 54.5 | 7760 | 15 | 4 | 380 | 8.5431 | 123.0209 | 79.215 | 12.6239
181 | 4 | mini super light H | 50 | 9x4,7 carbone | 60 | esc 10A sciolti | 60 | Naza solo | 50 | Ricevente sbus | 7 | Cobra 2202 1080kv | 100 | 2s 2200 | 122 |  | 0 |  | 0 |  | 0 |  | 0 |  | 0 |  | 0 |  | 0 |  | 0 |  | 0 |  | 449 | 12.5 | 1367 | 9 | 2 | 1080 | 6.5616 | 48.5558 | 108.1422 | 9.2471
182 | 4 | H light | 110 | 15x4 tipo dji s800 | 80 | 4x1 esc light | 60 | Naza + gps | 80 | Ricevente sbus | 7 | Sunnysky 380 3508 | 416 | 4s 10000 litio-i | 740 | Cavi short | 30 | Cover | 30 |  | 0 |  | 0 |  | 0 |  | 0 |  | 0 |  | 0 |  | 0 |  | 1553 | 59.5 | 8120 | 15 | 4 | 380 | 8.1882 | 117.9106 | 75.9244 | 13.171
183 | 4 | mini super light H | 50 | 9x4,7 carbone | 60 | esc 10A sciolti | 60 | Naza solo | 50 | Ricevente sbus | 7 | Cobra 2202 1080kv | 100 | 2s 2200 | 122 |  | 0 |  | 0 |  | 0 |  | 0 |  | 0 |  | 0 |  | 0 |  | 0 |  | 0 |  | 449 | 15 | 1567 | 9 | 2 | 1080 | 6.268 | 46.3832 | 103.3033 | 9.6802
184 | 4 | mini super light H | 50 | 10x4,5 carbone | 62 | esc 10A sciolti | 60 | Naza solo | 50 | Ricevente sbus | 7 | Cobra 2202 1080kv | 100 | 2s 2200 | 122 |  | 0 |  | 0 |  | 0 |  | 0 |  | 0 |  | 0 |  | 0 |  | 0 |  | 0 |  | 451 | 15 | 1589 | 10 | 2 | 1080 | 6.356 | 47.0344 | 104.2891 | 9.5887
185 | 4 | mini super light H | 50 | 10x4,5 carbone | 62 | esc 10A sciolti | 60 | Naza solo | 50 | Ricevente sbus | 7 | Cobra 2202 1080kv | 100 | 2s 5000 | 285 | Cavi short | 30 |  | 0 |  | 0 |  | 0 |  | 0 |  | 0 |  | 0 |  | 0 |  | 0 |  | 644 | 27 | 4712 | 10 | 2 | 1080 | 10.4711 | 77.4862 | 120.3202 | 8.3112
186 | 4 | mini super light H | 50 | 9x4,7 carbone | 60 | esc 10A sciolti | 60 | Naza solo | 50 | Ricevente sbus | 7 | Cobra 2202 1080kv | 100 | 2s 5000 | 285 | Cavi short | 30 |  | 0 |  | 0 |  | 0 |  | 0 |  | 0 |  | 0 |  | 0 |  | 0 |  | 642 | 32.2 | 4769 | 9 | 2 | 1080 | 8.8863 | 65.7589 | 102.4282 | 9.7629
187 | 4 | mini super light H | 50 | 8x4 carbone | 60 | esc 10A sciolti | 60 | Naza solo | 50 | Ricevente sbus | 7 | Cobra 2202 1080kv | 100 | 2s 5000 | 285 | Cavi short | 30 |  | 0 |  | 0 |  | 0 |  | 0 |  | 0 |  | 0 |  | 0 |  | 0 |  | 642 | 30.1 | 4699 | 8 | 2 | 1080 | 9.3668 | 69.3142 | 107.966 | 9.2622
188 | 4 | mini super light H | 50 | 9x4,7 carbone | 60 | esc 10A sciolti | 60 | Naza solo | 50 | Ricevente sbus | 7 | Cobra 2202 1080kv | 100 | 2s 5000 | 285 | Cavi short | 30 |  | 0 |  | 0 |  | 0 |  | 0 |  | 0 |  | 0 |  | 0 |  | 0 |  | 642 | 33.5 | 4769 | 9 | 2 | 1080 | 8.5415 | 63.207 | 98.4533 | 10.1571
189 | 4 | mini super light H | 50 | 9x4,7 carbone | 60 | esc 10A sciolti | 60 | Naza solo | 50 | Ricevente sbus | 7 | Cobra 2202 1080kv | 100 | 2s 2200 | 122 |  | 0 | Cover Extra light | 10 |  | 0 |  | 0 |  | 0 |  | 0 |  | 0 |  | 0 |  | 0 |  | 459 | 20.7 | 2079 | 9 | 2 | 1080 | 6.0261 | 44.593 | 97.1526 | 10.2931
190 | 4 | mini super light H | 50 | 9x4,7 carbone | 60 | esc 10A sciolti | 60 | Naza solo | 50 | Ricevente sbus | 7 | Cobra 2202 1080kv | 100 | 2s 9300 | 295 |  | 0 |  | 0 |  | 0 |  | 0 |  | 0 |  | 0 |  | 0 |  | 0 |  | 0 |  | 622 | 40.5 | 6100 | 9 | 2 | 1080 | 9.037 | 66.8741 | 107.5146 | 9.3011
191 | 4 | mini super light H | 50 | 9x4,7 carbone | 60 | esc 10A sciolti | 60 | Naza solo | 50 | Ricevente sbus | 7 | Cobra 2202 1080kv | 100 | 2s 7000 | 309 | Cavi short | 30 |  | 0 |  | 0 |  | 0 |  | 0 |  | 0 |  | 0 |  | 0 |  | 0 |  | 666 | 38.5 | 5910 | 9 | 2 | 1080 | 9.2104 | 68.1569 | 102.3377 | 9.7716
192 | 4 | mini super light H | 50 | 9x4,7 carbone | 60 | esc 10A sciolti | 60 | Naza solo | 50 | Ricevente sbus | 7 | Cobra 2202 1080kv | 100 | 2s 9300 | 295 | Cavi lite | 20 |  | 0 |  | 0 |  | 0 |  | 0 |  | 0 |  | 0 |  | 0 |  | 0 |  | 642 | 48.1 | 7155 | 9 | 2 | 1080 | 8.9252 | 66.0462 | 102.8756 | 9.7205
193 | 4 | mini super light H | 50 | 9x3 T-motor | 20 | esc 10A sciolti | 60 | Naza solo | 50 | Ricevente sbus | 7 | Cobra 2202 1080kv | 100 | 2s 5000 | 285 | Cavi lite | 20 |  | 0 |  | 0 |  | 0 |  | 0 |  | 0 |  | 0 |  | 0 |  | 0 |  | 592 | 38 | 4485 | 9 | 2 | 1080 | 7.0816 | 52.4037 | 88.5197 | 11.2969
194 | 4 | mini super light H | 50 | 9x3 T-motor | 20 | esc 10A sciolti | 60 | Naza solo | 50 | Ricevente sbus | 7 | Cobra 2202 1080kv | 100 | 2s 2200 | 122 | Cavi lite | 20 |  | 0 |  | 0 |  | 0 |  | 0 |  | 0 |  | 0 |  | 0 |  | 0 |  | 429 | 23.5 | 2114 | 9 | 2 | 1080 | 5.3974 | 39.9411 | 93.1028 | 10.7408
195 | 4 | mini super light H | 50 | 9x3 T-motor | 20 | esc 10A sciolti | 60 | Naza solo | 50 | Ricevente sbus | 7 | Cobra 2202 1080kv | 100 | 2s 7000 | 309 | Cavi lite | 20 | Cover | 30 |  | 0 |  | 0 |  | 0 |  | 0 |  | 0 |  | 0 |  | 0 |  | 646 | 40 | 5634 | 9 | 2 | 1080 | 8.451 | 62.5374 | 96.8071 | 10.3298
196 | 4 | mini super light H | 50 | 9x3 T-motor | 20 | esc 10A sciolti | 60 | Naza solo | 50 | Ricevente sbus | 7 | Cobra 2202 1080kv | 100 | 2s 9300 | 295 | Cavi lite | 20 |  | 0 |  | 0 |  | 0 |  | 0 |  | 0 |  | 0 |  | 0 |  | 0 |  | 602 | 52 | 6773 | 9 | 2 | 1080 | 7.815 | 57.831 | 96.0648 | 10.4096
197 | 4 | mini super light H | 50 | 9x3 T-motor | 20 | esc 10A sciolti | 60 | Naza solo | 50 | Ricevente sbus | 7 | T-motor 1806 1400KV | 80 | 2s 2200 | 122 | Cavi short | 30 |  | 0 |  | 0 |  | 0 |  | 0 |  | 0 |  | 0 |  | 0 |  | 0 |  | 419 | 22 | 2055 | 9 | 2 | 1400 | 5.6045 | 41.4736 | 98.9824 | 10.1028
198 | 4 | mini super light H | 50 | 9x3 T-motor | 20 | esc 10A sciolti | 60 | Naza solo | 50 | Ricevente sbus | 7 | T-motor 1806 1400KV | 80 | 2s 9300 | 295 | Cavi lite | 20 |  | 0 |  | 0 |  | 0 |  | 0 |  | 0 |  | 0 |  | 0 |  | 0 |  | 582 | 41.5 | 6808 | 9 | 2 | 1400 | 9.8429 | 72.8374 | 125.1502 | 7.9904
199 | 4 | mini super light H | 50 | 9x3 T-motor | 20 | esc 10A sciolti | 60 | Naza solo | 50 | Ricevente sbus | 7 | T-motor 1806 1400KV | 80 | 2s 9300 | 295 | Cavi lite | 20 |  | 0 |  | 0 |  | 0 |  | 0 |  | 0 |  | 0 |  | 0 |  | 0 |  | 582 | 31.5 | 4814 | 9 | 2 | 1400 | 9.1695 | 67.8545 | 116.5884 | 8.5772
200 | 4 | H light | 110 | 15x4 tipo dji s800 | 80 | 4x1 esc light | 60 | Naza + gps | 80 | Ricevente sbus | 7 | Sunnysky 380 3508 | 416 | 4s 10000 | 780 | Cavi short | 30 | Cover Light | 20 |  | 0 |  | 0 |  | 0 |  | 0 |  | 0 |  | 0 |  | 0 |  | 1583 | 11 | 1561 | 15 | 4 | 380 | 8.5145 | 126.0153 | 79.6054 | 12.562
201 | 4 | H light | 110 | 15x4 tipo dji s800 | 80 | 4x1 esc light | 60 | Naza + gps | 80 | Ricevente sbus | 7 | Sunnysky 380 3508 | 416 | 4s 10000 | 780 | Cavi short | 30 | Cover Light | 20 |  | 0 |  | 0 |  | 0 |  | 0 |  | 0 |  | 0 |  | 0 |  | 1583 | 68 | 9400 | 15 | 4 | 380 | 8.2941 | 122.7529 | 77.5445 | 12.8958
202 | 4 | mini super light H | 50 | 8x2,7 T-motor | 18 | esc 10A sciolti | 60 | Naza solo | 50 | Ricevente sbus | 7 | T-motor 1806 1400KV | 80 | 2s 2200 | 122 |  | 0 | Cover Super light | 15 |  | 0 |  | 0 |  | 0 |  | 0 |  | 0 |  | 0 |  | 0 |  | 402 | 22 | 2093 | 8 | 2 | 1400 | 5.7082 | 42.2405 | 105.076 | 9.5169
203 | 4 | H light | 110 | 17x5.5 Tmotor | 100 | 4x1 esc light | 60 | Naza + gps | 80 | Ricevente sbus | 7 | Sunnysky 380 3508 | 416 | 4s 10000 | 780 | Cavi short | 30 | Cover Light | 20 |  | 0 |  | 0 |  | 0 |  | 0 |  | 0 |  | 0 |  | 0 |  | 1603 | 64 | 9453 | 17 | 4 | 380 | 8.8622 | 131.1604 | 81.8218 | 12.2217
204 | 4 | mini super light H | 50 | 8x2,7 T-motor | 18 | esc 10A sciolti | 60 | Naza solo | 50 | Ricevente sbus | 7 | T-motor 1806 1400KV | 80 | 2s 9300 | 295 |  | 0 | Cover Extra light | 10 |  | 0 |  | 0 |  | 0 |  | 0 |  | 0 |  | 0 |  | 0 |  | 570 | 34 | 4934 | 8 | 2 | 1400 | 8.7071 | 64.4322 | 113.039 | 8.8465
205 | 4 | H light | 110 | 15" T-motor ripiegabili | 100 | 4x1 esc light | 60 | Naza + gps | 80 | Ricevente sbus | 7 | Sunnysky 380 3508 | 416 | 4s 10000 | 780 | Cavi short | 30 |  | 0 |  | 0 |  | 0 |  | 0 |  | 0 |  | 0 |  | 0 |  | 0 |  | 1583 | 59 | 9643 | 15 | 4 | 380 | 9.8064 | 145.1353 | 91.6837 | 10.9071
206 | 4 | mini super light H | 50 | 8x2,7 T-motor | 18 | esc 10A sciolti | 60 | Naza solo | 50 | Ricevente sbus | 7 | T-motor 1806 1400KV | 80 | 2s 2200 | 122 |  | 0 |  | 0 |  | 0 |  | 0 |  | 0 |  | 0 |  | 0 |  | 0 |  | 0 |  | 387 | 24.7 | 2077 | 8 | 2 | 1400 | 5.0453 | 37.3355 | 96.4743 | 10.3655
207 | 4 | mini super light H | 50 | 8x2,7 T-motor | 18 | esc 10A sciolti | 60 | Naza solo | 50 | Ricevente sbus | 7 | T-motor 1806 1400KV | 80 | 2s 5000 | 285 |  | 0 |  | 0 |  | 0 |  | 0 |  | 0 |  | 0 |  | 0 |  | 0 |  | 0 |  | 550 | 33.5 | 4828 | 8 | 2 | 1400 | 8.6472 | 63.989 | 116.3437 | 8.5952
208 | 4 | mini super light H | 50 | 8x2,7 T-motor | 18 | esc 10A sciolti | 60 | Naza solo | 50 | Ricevente sbus | 7 | T-motor 1806 1400KV | 80 | 2s 2200 | 122 |  | 0 |  | 0 |  | 0 |  | 0 |  | 0 |  | 0 |  | 0 |  | 0 |  | 0 |  | 387 | 24 | 2066 | 8 | 2 | 1400 | 5.165 | 38.221 | 98.7623 | 10.1253
209 | 4 | mini super light H | 50 | 8x2,7 T-motor | 18 | Esc 10A simonk light | 40 | Naza solo led | 40 | Ricevente sbus | 7 | T-motor 1806 1400KV | 80 | 2s 2200 | 122 |  | 0 |  | 0 |  | 0 |  | 0 |  | 0 |  | 0 |  | 0 |  | 0 |  | 0 |  | 357 | 28 | 2086 | 8 | 2 | 1400 | 4.47 | 33.078 | 92.6555 | 10.7927
210 | 4 | mini super light H | 50 | 8x2,7 T-motor | 18 | Esc 10A simonk light | 40 | Naza solo led | 40 | Ricevente sbus | 7 | T-motor 1806 1400KV | 80 | 2s 2700 RC | 100 |  | 0 |  | 0 |  | 0 |  | 0 |  | 0 |  | 0 |  | 0 |  | 0 |  | 0 |  | 335 | 29.5 | 2178 | 8 | 2 | 1400 | 4.4298 | 32.7807 | 97.853 | 10.2194
211 | 4 | mini super light H | 50 | 8x2,7 T-motor | 18 | Esc 10A simonk light | 40 | Naza solo led | 40 | Ricevente sbus | 7 | T-motor 1806 1400KV | 80 | 2s 2700 RC | 100 |  | 0 |  | 0 |  | 0 |  | 0 |  | 0 |  | 0 |  | 0 |  | 0 |  | 0 |  | 335 | 31.7 | 2248 | 8 | 2 | 1400 | 4.2549 | 31.4862 | 93.9886 | 10.6396
212 | 4 | mini super light H | 50 | 8x2,7 T-motor | 18 | Esc 10A simonk light | 40 | Naza solo led | 40 | Ricevente sbus | 7 | T-motor 1806 1400KV | 80 | 2s 9300 | 295 |  | 0 |  | 0 |  | 0 |  | 0 |  | 0 |  | 0 |  | 0 |  | 0 |  | 0 |  | 530 | 49.75 | 6940 | 8 | 2 | 1400 | 8.3698 | 61.9369 | 116.862 | 8.5571
213 | 4 | Ultra light x | 40 | 8x2,7 T-motor | 18 | Esc 10A simonk light | 40 | Naza lite + led | 30 | Ricevente sbus | 7 | T-motor 1806 1400KV | 80 | 2s 2700 RC | 100 |  | 0 |  | 0 |  | 0 |  | 0 |  | 0 |  | 0 |  | 0 | Bec video | 10 |  | 0 |  | 325 | 32.4 | 2248 | 8 | 2 | 1400 | 4.163 | 30.8059 | 94.7875 | 10.5499
214 | 4 | Ultra light x | 40 | 8x2,7 T-motor | 18 | Esc 10A simonk light | 40 | Naza lite + led | 30 | Ricevente sbus | 7 | T-motor 1806 1400KV | 80 | 3s 2700 RC | 152 |  | 0 |  | 0 |  | 0 |  | 0 |  | 0 |  | 0 |  | 0 | Bec video | 10 |  | 0 |  | 377 | 33.2 | 2082 | 8 | 3 | 1400 | 3.7627 | 41.7654 | 110.7836 | 9.0266
215 | 4 | F760 | 570 | 15x4 tipo dji s800 | 80 | Esc hobbywing 20 | 80 | A2 | 224 |  | 0 | 5010 360kv | 388 | 4s 5000 litio-i | 370 | Cavi long | 60 | Cover forato | 25 |  | 0 |  | 0 |  | 0 |  | 0 |  | 0 |  | 0 |  | 0 |  | 1797 | 20.2 | 4060 | 15 | 4 | 360 | 12.0594 | 173.6554 | 96.6363 | 10.3481
216 | 4 | F760 | 570 | 18x5.5 | 130 | Esc hobbywing 20 | 80 | A2 | 224 |  | 0 | 5010 360kv | 388 | 4s 5000 litio-i | 370 | Cavi long | 60 |  | 0 |  | 0 |  | 0 |  | 0 |  | 0 |  | 0 |  | 0 |  | 0 |  | 1822 | 20.3 | 4040 | 18 | 4 | 360 | 11.9409 | 171.9488 | 94.3736 | 10.5962
217 | 4 | F760 | 570 | 17x5.5 long range | 100 | Esc hobbywing 20 | 80 | A2 | 224 |  | 0 | 5010 360kv | 388 | 4s 5000 litio-i | 370 | Cavi long | 60 |  | 0 |  | 0 |  | 0 |  | 0 |  | 0 |  | 0 |  | 0 |  | 0 |  | 1792 | 20.3 | 3686 | 17 | 4 | 360 | 10.8946 | 156.882 | 87.5457 | 11.4226
218 | 4 | F760 | 570 | 16x5,5 long range | 93 | Esc hobbywing 20 | 80 | A2 | 224 |  | 0 | 5010 360kv | 388 | 4s 5000 litio-i | 370 | Cavi long | 60 |  | 0 |  | 0 |  | 0 |  | 0 |  | 0 |  | 0 |  | 0 |  | 0 |  | 1785 | 10.1 | 2044 | 16 | 4 | 360 | 12.1426 | 174.8531 | 97.9569 | 10.2086
219 | 4 | F760 | 570 | 15x5,5 long range | 90 | Esc hobbywing 20 | 80 | A2 | 224 |  | 0 | 5010 360kv | 388 | 4s 5000 litio-i | 370 | Cavi long | 60 |  | 0 |  | 0 |  | 0 |  | 0 |  | 0 |  | 0 |  | 0 |  | 0 |  | 1782 | 10.1 | 2030 | 15 | 4 | 360 | 12.0594 | 173.6554 | 97.4497 | 10.2617
220 | 4 | Xaircraft 450 | 305 | 11x4,7 carbone | 63 | Esc hobbywing 20 | 80 | Naza solo | 50 | Ricevente sbus | 7 | XC2839CA-14 830Kv x6 | 240 | 3s 3200 | 280 | Cavi long | 60 | Carrello 4 gambe | 80 |  | 0 |  | 0 | Gimbal Tarot real | 190 | Gopro 3 | 75 |  | 0 |  | 0 |  | 0 |  | 1430 | 10 | 2800 | 11 | 3 | 360 | 16.8 | 186.48 | 130.4056 | 7.6684
221 | 4 | mini super light H | 50 | 9x3 T-motor | 20 | Esc 10A simonk light | 40 | Naza solo led | 40 | Ricevente sbus | 7 | Cobra 2202 1080kv | 100 | 3s 2700 RC | 152 |  | 0 |  | 0 |  | 0 |  | 0 |  | 0 |  | 0 |  | 0 |  | 0 |  | 0 |  | 409 | 33.5 | 2038 | 9 | 3 | 1080 | 3.6501 | 40.5167 | 99.0627 | 10.0946
222 | 4 | mini super light H | 50 | 9x3 T-motor | 20 | Esc 10A simonk light | 40 | Naza solo led | 40 | Ricevente sbus | 7 | Cobra 2202 1080kv | 100 | 2s 2700 RC | 100 |  | 0 |  | 0 |  | 0 |  | 0 |  | 0 |  | 0 |  | 0 |  | 0 |  | 0 |  | 357 | 26.5 | 1880 | 9 | 2 | 1080 | 4.2566 | 31.4989 | 88.2321 | 11.3337
223 | 4 | mini super light H | 50 | 9x3 T-motor | 20 | Esc 10A simonk light | 40 | Naza solo led | 40 | Ricevente sbus | 7 | Cobra 2202 1080kv | 100 | 3s 800 | 62 |  | 0 |  | 0 |  | 0 |  | 0 |  | 0 |  | 0 |  | 0 |  | 0 |  | 0 |  | 319 | 16.1 | 765 | 9 | 3 | 1080 | 2.8509 | 31.6453 | 99.2017 | 10.0805
224 | 4 | mini super light H | 50 | 9x3 T-motor | 20 | Esc 10A simonk light | 40 | Naza solo led | 40 | Ricevente sbus | 7 | Cobra 2202 1080kv | 100 | 3s 6200 litio-i | 295 |  | 0 |  | 0 |  | 0 |  | 0 |  | 0 |  | 0 |  | 0 |  | 0 |  | 0 |  | 552 | 51.5 | 4971 | 9 | 3 | 1080 | 5.7915 | 62.5477 | 113.3111 | 8.8253
225 | 4 | mini super light H | 50 | 9x3 T-motor | 20 | Esc 10A simonk light | 40 | Naza solo led | 40 | Ricevente sbus | 7 | Cobra 2202 1080kv | 100 | 3s 6200 litio-i | 295 |  | 0 |  | 0 |  | 0 |  | 0 |  | 0 |  | 0 |  | 0 |  | 0 |  | 0 |  | 552 | 52.5 | 4962 | 9 | 3 | 1080 | 5.6709 | 61.2453 | 110.9516 | 9.0129
226 | 4 | mini super light H | 50 | 9x3 T-motor | 20 | Esc 10A simonk light | 40 | Naza + gps | 80 | Ricevente sbus | 7 | Cobra 2202 1080kv | 100 | 3s 2700 RC | 152 |  | 0 |  | 0 | Tx 200 milliwatt 5,8 ghz | 20 | Iosd mini | 14 |  | 0 | Mobius | 40 |  | 0 |  | 0 | Data link ipad Tx e cavi | 60 |  | 583 | 20 | 2100 | 9 | 3 | 1080 | 6.3 | 69.93 | 119.9485 | 8.3369
227 | 4 | mini super light H | 50 | 8x2,7 T-motor | 18 | Esc 10A simonk light | 40 | Naza solo led | 40 | Ricevente sbus | 7 | Cobra 2202 1080kv | 100 | 3s 2700 RC | 152 |  | 0 |  | 0 |  | 0 |  | 0 |  | 0 |  | 0 |  | 0 |  | 0 |  | 0 |  | 407 | 32 | 2055 | 8 | 3 | 1080 | 3.8531 | 42.7697 | 105.0852 | 9.5161
228 | 4 | mini super light H | 50 | 8x2,7 T-motor | 18 | Esc 10A simonk light | 40 | Naza solo led | 40 | Ricevente sbus | 7 | Cobra 2202 1080kv | 100 | 3s 6200 litio-i | 295 |  | 0 |  | 0 |  | 0 |  | 0 |  | 0 |  | 0 |  | 0 |  | 0 |  | 0 |  | 550 | 52 | 4755 | 8 | 3 | 1080 | 5.4865 | 59.2546 | 107.7357 | 9.282
229 | 4 | mini super light H | 50 | 8x2,7 T-motor | 18 | Esc 10A simonk light | 40 | Naza + gps | 80 | Ricevente sbus | 7 | Cobra 2202 1080kv | 100 | 2s 2700 RC | 100 |  | 0 |  | 0 |  | 0 |  | 0 |  | 0 |  | 0 |  | 0 |  | 0 |  | 0 |  | 395 | 15 | 1255 | 8 | 2 | 1080 | 5.02 | 37.148 | 94.0456 | 10.6331
230 | 4 | DJI F450 | 380 | 12x3,8 carbone | 70 | Esc hobbywing 20x4 | 120 | Naza + gps | 80 | Ricevente sbus | 7 | XC2839CA-14 830Kv x4 | 240 | 3s 3200 | 280 |  | 0 | Cover Extra light | 10 |  | 0 |  | 0 | Gimbal Tarot real | 190 | Gopro 3 | 75 |  | 0 |  | 0 |  | 0 |  | 1452 | 7.4 | 2700 | 12 | 3 | 830 | 21.8919 | 243 | 167.3554 | 5.9753
231 | 4 | Frame H normal | 180 | 15x4 tipo dji s800 | 80 | Esc hobbywing 20x4 | 120 | WKM 136gr | 145 | Ricevente sbus | 7 | Sunnysky 580 3508 | 416 | 3s 10000 | 580 | Cavi long | 60 | Cover | 30 | Tx Video 1,2 ghz | 80 | Iosd mini | 14 | Gimbal Tarot real | 190 | Gopro 3 | 75 |  | 0 | 3s 1000 | 60 | Data link Tx e cavi | 50 |  | 2087 | 23.5 | 6300 | 15 | 3 | 580 | 16.0851 | 178.5447 | 85.5509 | 11.689
232 | 4 | Frame H normal | 180 | 15x4 tipo dji s800 | 80 | Esc hobbywing 20x4 | 120 | WKM 136gr | 145 | Ricevente sbus | 7 | Sunnysky 580 3508 | 416 | 3s 8000 | 520 | Cavi long | 60 | Cover | 30 | Tx Video 1,2 ghz | 80 | Iosd mini | 14 | Gimbal Tarot real | 190 | Gopro 3 | 75 |  | 0 | 3s 1000 | 60 | Data link Tx e cavi | 50 |  | 2027 | 18 | 4525 | 15 | 3 | 580 | 15.0833 | 167.425 | 82.5974 | 12.1069
233 | 4 | Frame H normal | 180 | 15x4 tipo dji s800 | 80 | Esc hobbywing 20x4 | 120 | WKM 136gr | 145 | Ricevente sbus | 7 | Sunnysky 580 3508 | 416 | 4s 3600 | 400 | Cavi long | 60 | Cover | 30 | Tx Video 1,2 ghz | 80 | Iosd mini | 14 | Gimbal Tarot real | 190 | Gopro 3 | 75 |  | 0 | 3s 1000 | 60 | Data link Tx e cavi | 50 |  | 1907 | 14 | 2830 | 15 | 4 | 580 | 12.1286 | 179.5029 | 94.1284 | 10.6238
234 | 4 | Frame H normal | 180 | 15x4 tipo dji s800 | 80 | Esc hobbywing 20x4 | 120 | WKM 136gr | 145 | Ricevente sbus | 7 | Sunnysky 580 3508 | 416 | 4s 10000 | 780 | Cavi long | 60 | Cover | 30 | Tx Video 1,2 ghz | 80 | Iosd mini | 14 | Gimbal Tarot real | 190 | Gopro 3 | 75 |  | 0 | 3s 1000 | 60 | Data link Tx e cavi | 50 |  | 2287 | 24 | 7194 | 15 | 4 | 580 | 17.985 | 266.178 | 116.3874 | 8.592
235 | 4 | Frame H normal | 180 | 15x4 tipo dji s800 | 80 | Esc hobbywing 20x4 | 120 | WKM 136gr | 145 | Ricevente sbus | 7 | Sunnysky 580 3508 | 416 | 3s 8000 | 520 | Cavi long | 60 | Cover | 30 | Tx Video 1,2 ghz | 80 | Iosd mini | 14 | Gimbal Tarot real | 190 | Gopro 3 | 75 |  | 0 | 3s 1000 | 60 | Data link Tx e cavi | 50 |  | 2027 | 14 | 5363 | 15 | 3 | 580 | 22.9843 | 255.1256 | 125.8636 | 7.9451
236 | 4 | Frame H normal | 180 | 15x4 tipo dji s800 | 80 | Esc hobbywing 20x4 | 120 | WKM 136gr | 145 | Ricevente sbus | 7 | Sunnysky 580 3508 | 416 | 3s 10000 | 580 | Cavi long | 60 | Cover | 30 | Tx Video 1,2 ghz | 80 | Iosd mini | 14 | Gimbal Tarot real | 190 | Gopro 3 | 75 |  | 0 | 3s 1000 | 60 | Data link Tx e cavi | 50 |  | 2087 | 22 | 6027 | 15 | 3 | 580 | 16.4373 | 182.4537 | 87.4239 | 11.4385
237 | 4 | Frame H normal | 180 | 15x4 tipo dji s800 | 80 | Esc hobbywing 20x4 | 120 | WKM 136gr | 145 | Ricevente sbus | 7 | Sunnysky 580 3508 | 416 | 3s 10000 | 580 | Cavi long | 60 | Cover | 30 | Tx Video 1,2 ghz | 80 | Iosd mini | 14 | Gimbal Tarot real | 190 | Gopro 3 | 75 |  | 0 | 3s 1000 | 60 | Data link Tx e cavi | 50 |  | 2087 | 23 | 6344 | 15 | 3 | 580 | 16.5496 | 183.7002 | 88.0212 | 11.3609
238 | 4 | Frame H normal | 180 | 15x4 tipo dji s800 | 80 | Esc hobbywing 20x4 | 120 | WKM 136gr | 145 | Ricevente sbus | 7 | Sunnysky 580 3508 | 416 | 4s 10000 | 780 | Cavi long | 60 | Cover | 30 | Tx Video 1,2 ghz | 80 | Iosd mini | 14 | Gimbal Tarot real | 190 | Gopro 3 | 75 |  | 0 | 3s 1000 | 60 | Data link Tx e cavi | 50 |  | 2287 | 30 | 7194 | 15 | 4 | 580 | 14.388 | 212.9424 | 93.1099 | 10.74
239 | 4 | mini super light H | 50 | 9x3 T-motor | 20 | Esc 10A simonk light | 40 | Naza solo led | 40 | Ricevente sbus | 7 | Cobra 2202 1080kv | 100 | 3s 6200 litio-i | 295 |  | 0 |  | 0 | Tx 200 milliwatt 5,8 ghz | 20 |  | 0 |  | 0 | Telecamera FPV light | 10 |  | 0 | Bec video | 10 |  | 0 |  | 592 | 42.5 | 4962 | 9 | 3 | 1080 | 7.0052 | 75.6559 | 127.7971 | 7.8249
240 | 4 | mini super light H | 50 | 9x3 T-motor | 20 | Esc 10A simonk light | 40 | Naza + gps | 80 | Ricevente sbus | 7 | Cobra 2202 1080kv | 100 | 3s 6200 litio-i | 295 |  | 0 |  | 0 | Tx 200 milliwatt 5,8 ghz | 20 |  | 0 |  | 0 | Telecamera FPV light | 10 |  | 0 | Bec video | 10 |  | 0 |  | 632 | 39 | 4962 | 9 | 3 | 1080 | 7.6338 | 82.4455 | 130.4518 | 7.6657
241 | 4 | Ultra light x | 40 | 9x3 T-motor | 20 | Esc 10A simonk light | 40 | Naza solo led | 40 | Ricevente 7 | 18 | Cobra 2202 1080kv | 100 | 3s 800 | 62 |  | 0 |  | 0 |  | 0 |  | 0 |  | 0 |  | 0 |  | 0 |  | 0 |  | 0 |  | 320 | 17.5 | 768 | 9 | 3 | 1080 | 2.6331 | 29.2279 | 91.3371 | 10.9484
242 | 4 | Ultra light x | 40 | 9x3 T-motor | 20 | Esc 10A simonk light | 40 | Naza solo led | 40 | Ricevente sbus | 7 | Cobra 2202 1080kv | 100 | 3s 2700 RC | 152 |  | 0 |  | 0 |  | 0 |  | 0 |  | 0 |  | 0 |  | 0 |  | 0 |  | 0 |  | 399 | 36.25 | 1917 | 9 | 3 | 1080 | 3.173 | 35.2199 | 88.2705 | 11.3288
243 | 4 | Ultra light x | 40 | 9x3 T-motor | 20 | Esc 10A simonk light | 40 | Naza solo led | 40 | Ricevente sbus | 7 | Cobra 2202 1080kv | 100 | 3s 6800 litio-i | 295 |  | 0 |  | 0 |  | 0 |  | 0 |  | 0 |  | 0 |  | 0 |  | 0 |  | 0 |  | 542 | 62.75 | 5713 | 9 | 3 | 1080 | 5.4626 | 58.9964 | 108.8494 | 9.187
244 | 4 | mini super light H | 50 | 8x2,7 T-motor | 18 | Esc 10A BLheli light | 48 | Naza solo led | 40 | Ricevente sbus | 7 | T-motor 1806 1400KV | 80 | 3s 2700 RC | 152 |  | 0 |  | 0 |  | 0 |  | 0 |  | 0 |  | 0 |  | 0 |  | 0 |  | 0 |  | 395 | 20 | 1487 | 8 | 3 | 1080 | 4.461 | 49.5171 | 125.3597 | 7.977
245 | 4 | mini super light H | 50 | 8x2,7 T-motor | 18 | Esc 10A BLheli light | 48 | Naza solo led | 40 | Ricevente sbus | 7 | T-motor 1806 1400KV | 80 | 2s 2700 RC | 100 |  | 0 |  | 0 |  | 0 |  | 0 |  | 0 |  | 0 |  | 0 |  | 0 |  | 0 |  | 343 | 20 | 1783 | 8 | 2 | 1080 | 5.349 | 39.5826 | 115.4012 | 8.6654
246 | 4 | mini super light H | 50 | 8x2,7 T-motor | 18 | Esc 10A BLheli light | 48 | Naza + GPS - Pmu | 70 | Ricevente sbus | 7 | T-motor 1806 1400KV | 80 | 3s 6800 litio-i | 295 |  | 0 |  | 0 |  | 0 |  | 0 |  | 0 |  | 0 |  | 0 |  | 0 |  | 0 |  | 568 | 55.2 | 5504 | 8 | 3 | 1080 | 5.9826 | 64.6122 | 113.7538 | 8.7909
247 | 4 | Ultra light x | 40 | 10x3,3 T-motor | 34 | Esc 10A simonk light | 40 | Naza solo led | 40 | Ricevente sbus | 7 | Cobra 2202 1080kv | 100 | 2s 2700 RC | 100 |  | 0 |  | 0 |  | 0 |  | 0 |  | 0 |  | 0 |  | 0 | Bec video | 10 |  | 0 |  | 371 | 32.8 | 2057 | 10 | 2 | 1080 | 3.7628 | 27.8448 | 75.0533 | 13.3239
248 | 4 | Ultra light x | 40 | 10x3,3 T-motor | 34 | Esc 10A simonk light | 40 | Naza solo led | 40 | Ricevente sbus | 7 | Cobra 2202 1080kv | 100 | 3s 2700 RC | 152 |  | 0 |  | 0 |  | 0 |  | 0 |  | 0 |  | 0 |  | 0 | Bec video | 10 |  | 0 |  | 423 | 10 | 502 | 10 | 3 | 1080 | 3.012 | 33.4332 | 79.0383 | 12.6521
249 | 4 | Ultra light x | 40 | 10x3,3 T-motor | 34 | Esc 10A simonk light | 40 | Naza solo led | 40 | Ricevente sbus | 7 | Cobra 2202 1080kv | 100 | 3s 6800 litio-i | 295 | Cavi lite | 20 |  | 0 |  | 0 |  | 0 |  | 0 |  | 0 |  | 0 |  | 0 |  | 0 |  | 576 | 56 | 5000 | 10 | 3 | 1080 | 5.3571 | 57.8571 | 100.4464 | 9.9556
250 | 4 | Ultra light x | 40 | 9x3 T-motor | 20 | Esc 10A simonk light | 40 | Naza + GPS - Pmu | 70 | Ricevente sbus | 7 | Cobra 2202 1080kv | 100 | 3s 2700 RC | 152 |  | 0 |  | 0 | Tx 200 milliwatt 5,8 ghz | 20 |  | 0 |  | 0 | Telecamera FPV light | 10 |  | 0 | Bec video | 10 |  | 0 |  | 469 | 26.5 | 1897 | 9 | 3 | 1080 | 4.2951 | 47.6755 | 101.6536 | 9.8373
251 | 4 | Ultra light x | 40 | 7x2,4 T-motor | 16 | Esc 10A simonk light | 40 | Naza lite + led | 30 | Ricevente sbus | 7 | T-motor 1806 1400KV | 80 | 3s 6800 litio-i | 295 |  | 0 |  | 0 |  | 0 |  | 0 |  | 0 |  | 0 |  | 0 | Bec video | 10 |  | 0 |  | 518 | 40 | 4212 | 7 | 3 | 1080 | 6.318 | 68.2344 | 131.7266 | 7.5915
252 | 4 | Ultra light x | 40 | 7x2,4 T-motor | 16 | Esc 10A simonk light | 40 | Naza lite + led | 30 | Ricevente sbus | 7 | T-motor 1806 1400KV | 80 | 3s 2700 RC | 152 | Cavi lite | 20 |  | 0 |  | 0 |  | 0 |  | 0 |  | 0 |  | 0 |  | 0 |  | 0 |  | 385 | 40 | 2042 | 7 | 3 | 1080 | 3.063 | 33.9993 | 88.3099 | 11.3238
253 | 4 | Ultra light x | 40 | 9x3 T-motor | 20 | Esc 10A simonk light | 40 | Naza + GPS - Pmu | 70 | Ricevente sbus | 7 | Cobra 2202 1080kv | 100 | 3s 6800 litio-i | 295 |  | 0 |  | 0 | Tx 200 milliwatt 5,8 ghz | 20 |  | 0 |  | 0 | Telecamera FPV light | 10 |  | 0 | Bec video | 10 |  | 0 |  | 612 | 40 | 5263 | 9 | 3 | 1080 | 7.8945 | 85.2606 | 139.3147 | 7.178
254 | 4 | Ultra light x | 40 | 9x3 T-motor | 20 | Esc 10A simonk light | 40 | Naza + gps | 80 | Ricevente sbus | 7 | Cobra 2202 1080kv | 100 | 3s 6800 litio-i | 295 |  | 0 |  | 0 | Tx 200 milliwatt 5,8 ghz | 20 |  | 0 |  | 0 | Telecamera FPV light | 10 |  | 0 | Bec video | 10 | Data link ipad Tx e cavi | 60 |  | 682 | 40 | 4900 | 9 | 3 | 1080 | 7.35 | 79.38 | 116.393 | 8.5916
253 | 4 | Ultra light x | 40 | 9x3 T-motor | 20 | Esc 10A simonk light | 40 | Naza + gps | 80 | Ricevente sbus | 7 | Cobra 2202 1080kv | 100 | 3s 6800 litio-i | 295 |  | 0 |  | 0 |  | 0 |  | 0 |  | 0 |  | 0 |  | 0 | Bec video | 10 |  | 0 |  | 592 | 52.5 | 5218 | 9 | 3 | 1080 | 5.9634 | 64.405 | 108.7923 | 9.1918
253 | 4 | Ultra light x | 40 | 9x3 T-motor | 20 | Esc 10A simonk light | 40 | Naza + gps | 80 | Ricevente sbus | 7 | Cobra 2202 1080kv | 100 | 3s 6200 litio-i | 295 |  | 0 |  | 0 |  | 0 |  | 0 |  | 0 |  | 0 |  | 0 | Bec video | 10 |  | 0 |  | 592 | 47.5 | 4666 | 9 | 3 | 1080 | 5.8939 | 63.6541 | 107.5238 | 9.3003
253 | 4 | Ultra light x | 40 | 9x3 T-motor | 20 | Esc 10A simonk light | 40 | Naza + gps | 80 | Ricevente sbus | 7 | Cobra 2202 1080kv | 100 | 3s 6800 litio-i | 295 |  | 0 |  | 0 | Tx 200 milliwatt 5,8 ghz | 20 |  | 0 |  | 0 | Telecamera FPV light | 10 |  | 0 | Bec video | 10 |  | 0 |  | 622 | 47 | 5251 | 9 | 3 | 1080 | 6.7034 | 72.3968 | 116.3935 | 8.5915
253 | 4 | Ultra light x | 40 | 9x3 T-motor | 20 | Esc 10A simonk light | 40 | Naza + gps | 80 | Ricevente sbus | 7 | Cobra 2202 1080kv | 100 | 3s 6200 litio-i | 295 |  | 0 |  | 0 | Tx 200 milliwatt 5,8 ghz | 20 |  | 0 |  | 0 | Telecamera FPV light | 10 |  | 0 | Bec video | 10 |  | 0 |  | 622 | 42 | 4740 | 9 | 3 | 1080 | 6.7714 | 73.1314 | 117.5746 | 8.5052

## Tabelle Tipi-pesi
3296276543
Frame X | 120 | 8x4 carbone | 60 | Esc hobbywing 20 | 20 | Naza + gps | 80 | Ricevente 14 | 25 | XM4010TE-5 880Kv | 90 | 2s 2200 | 122 | Bistribution Board | 25 | Cover | 30 | Tx Video 1,2 ghz | 80 | Iosd Mark II solo 47gr +cavetti | 56 | Gimbal Tarot light | 120 | Telecamera FPV old | 40 | 3s 1000 | 60 | Data link Tx e cavi | 50 | 5 | 5 | 61 | 0.027727
DJI F550 | 500 | 9x3 T-motor | 20 | Esc hobbywing 20x4 | 30 | Naza solo | 50 | Ricevente sbus | 7 | XC1210BA-12 1440Kv | 50 | 3s 3200 | 280 | Cavi short | 30 | Cover forato | 25 | Tx AVL 5,8 ghz | 85 | Iosd mini | 14 | Gimbal Tarot real | 190 | Telecamera FPV light | 10 | 3s 250 | 20 | Data link ipad Tx e cavi | 60 | 10 | 10 | 93.3333 | 0.029167
SuperH | 450 | 8x2,7 T-motor | 18 | Esc 10A simonk light | 10 | Naza solo led | 40 | Ricevente 7 | 18 | T-motor 3508 580 | 85 | 6s 10000 | 1240 | Cavi long | 60 | Cover Light | 20 | Tx 1watt 5,8 ghz | 45 |  |  |  |  | Gopro 1-2 | 95 | 3s 600 | 40 |  |  | 20 | 20 | 206.6667 | 0.020667
H light | 110 | 9x4,7 carbone | 60 | esc 10A sciolti | 15 | WKM 136gr | 145 |  |  | Lok 3510-650 | 97 | 6s 20000 | 2480 | Cavi lite | 20 | Cover Super light | 15 | Tx 2watt 5,8 ghz | [5 empty] | Gopro 3 | 75 | Bec video | 10 |  |  | 25 | 25 | 413.3333 | 0.020667
mini super light H | 50 | 10x4,5 carbone | 62 | 4x1 esc light | 15 | A2 | 224 |  |  | Cobra 2202 1080kv | 25 | 3s 3800 | 330 |  |  | Cover Extra light | 10 | Tx 200 milliwatt 5,8 ghz | 20 |  |  |  |  | Mobius | 40 |  |  |  |  | 30 | 30 | 110 | 0.028947
Frame H | 130 | 11x4,7 carbone | 63 | Esc 10 simonk | 17.5 | Naza lite + led | 30 |  |  | T-motor 1806 1400KV | 20 | 3s 20000 | 1200 |  |  | Carrello 4 gambe | 80 | [12 empty] | 35 | 35 | 400 | 0.02
Frame H normal | 180 | 12x3,8 carbone | 70 | Esc DJI | 30 | Naza + GPS - Pmu | 70 |  |  | 5010 360kv | 97 | 5s 10000 | 985 | [16 empty] | 40 | 40 | 197 | 0.0197
DJI F450 | 380 | 13x5 | 72 | Esc Tmotor 30A -T.da esa | 38 |  |  |  |  | T-motor 1806 1400 | 20 | 4s 3600 | 400 | [16 empty] | 45 | 45 | 100 | 0.027778
T810 | 1500 | 14x6 | 76 | Hobbywing 30A | 35 |  |  |  |  | XC2839CA-14 830Kv x4 | 60 | 4s 10000 litio-i | 740 | [16 empty] | 50 | 50 | 185 | 0.0185
Full carbon 800 | 265 | 15x4 tipo dji s800 | 80 | Esc 10A BLheli light | 12 |  |  |  |  | XC2839CA-14 830Kv x6 | 60 | 4s 10000 | 780 | [16 empty] | -5 | -5 | 195 | 0.0195
Ultra light x | 40 | 15x5,5 Tmotor | 90 | [6 empty] | Sunnysky 700 3508 | 104 | 4s 8000 | 660 | [16 empty] | -10 | -10 | 165 | 0.020625
F760 | 570 | 15x5,5 long range | 90 | [6 empty] | Sunnysky 380 3508 | 104 | 2s 5000 | 285 | [16 empty] | -15 | -15 | 142.5 | 0.0285
Xaircraft 450 | 305 | 16x5 | 80 | [6 empty] | Sunnysky 580 3508 | 104 | 3s 10000 | 580 | [16 empty] | -20 | -20 | 193.3333 | 0.019333
H pcb 360 | 80 | 17x4 long range | 80 | [6 empty] | Sunnysky 580 X3508S | 104 | 2s4000 | 232 | [16 empty] | -25 | -25 | 116 | 0.029
|  | 17x5.5 Tmotor | 100 | [6 empty] | sunnysky X4112S 320KV | 153 | 2s 3700 | 220 | [16 empty] | -30 | -30 | 110 | 0.02973
|  | 17x5.5 long range | 100 | [6 empty] | Tarot 5008 340kv | 180 | 2s 8000 | 435 | [16 empty] | -35 | -35 | 217.5 | 0.027187
|  | 18x5.5 | 130 | [6 empty] | Tmotor U8 135 | 250 | 2s 6000 | 317 | [16 empty] | -40 | -40 | 158.5 | 0.026417
|  | 20" | 160 | [6 empty] | Lok 3506SM 380Kv | 72 | 2s 7000 | 309 | [16 empty] | -45 | -45 | 154.5 | 0.022071
|  | 22" | 180 | [6 empty] | D2830/14 750KV | 52.5 | 3s 5000 | 406 | [16 empty] | -50 | -50 | 135.3333 | 0.027067
|  | 26" | 240 | [6 empty] | Sunnysky 980 2212 | 62 | 3s 8000 | 520 | [16 empty] | 400 | 400 | 173.3333 | 0.021667
|  | 15" T-motor ripiegabili | 100 | [6 empty] | Lok 4512 700kv | 188 | 2s 9300 | 295 | [18 empty] | 147.5 | 0.01586
|  | 16x5,5 long range | 93 | [8 empty] | 3s 16000 | 1100 | [18 empty] | 366.6667 | 0.022917
|  | 10x3,3 T-motor | 34 | [8 empty] | 2s 2700 RC | 100 | [18 empty] | 50 | 0.018519
|  | 7x2,4 T-motor | 16 | [8 empty] | 3s 2700 RC | 152 | [18 empty] | 50.6667 | 0.018765
[12 empty] | 4s 5000 litio-i | 370 | [18 empty] | 92.5 | 0.0185
[12 empty] | 3s 800 | 62 | [18 empty] | 20.6667 | 0.025833
[12 empty] | 3s 6200 litio-i | 295 | [18 empty] | 98.3333 | 0.01586
[12 empty] | 3s 13600 litio-i | 600 | [18 empty] | 200 | 0.014706
[12 empty] | 3s 6800 litio-i | 295 | [18 empty] | 98.3333 | 0.014461
[12 empty] | 3s 10200 litio-i | 450 | [18 empty] | 150 | 0.014706